## Rendements
Rendement discret |  | ROI 14,9 mm x 14,9 mm
Profondeur (cm) | Dose (Gy) | Dose normalisée
0 | 2.5 | 32.4675
0.2 | 5.6 | 72.7273
1.2 | 7.7 | 100
1.3 | 7.5 | 97.4026
1.5 | 7.4 | 96.1039
2 | 7.5 | 97.4026
3 | 7 | 90.9091
4 | 6.7 | 87.013
5 | 6.3 | 81.8182
7 | 5.7 | 74.026
9 | 5 | 64.9351
11 | 4.5 | 58.4416
13 | 4.1 | 53.2468
16 | 3.3 | 42.8571
19 | 2.7 | 35.0649
Rendement continu |  | ROI 27,57 cm x 1,49 cm
Profondeur (cm) | Dose (Gy) | Dose normalisée
0 | 3.0409 | 39.9803
0.0339 | 3.7716 | 49.5872
0.0678 | 4.3208 | 56.8078
0.1017 | 4.772 | 62.7399
0.1356 | 5.1141 | 67.2377
0.1695 | 5.4074 | 71.0939
0.2034 | 5.662 | 74.4412
0.2373 | 5.8545 | 76.9721
0.2712 | 6.0546 | 79.6029
0.3051 | 6.2607 | 82.3126
0.339 | 6.3637 | 83.6668
0.3729 | 6.4537 | 84.8501
0.4068 | 6.5745 | 86.4383
0.4407 | 6.6815 | 87.8451
0.4746 | 6.7939 | 89.3229
0.5085 | 6.9102 | 90.852
0.5424 | 7.0033 | 92.076
0.5763 | 7.0736 | 93.0003
0.6102 | 7.1371 | 93.8351
0.6441 | 7.1917 | 94.553
0.678 | 7.2233 | 94.9684
0.7119 | 7.2526 | 95.3537
0.7458 | 7.2447 | 95.2498
0.7797 | 7.2492 | 95.309
0.8136 | 7.2851 | 95.781
0.8475 | 7.2928 | 95.8822
0.8814 | 7.3526 | 96.6684
0.9153 | 7.4154 | 97.4941
0.9492 | 7.45 | 97.949
0.9831 | 7.4982 | 98.5827
1.017 | 7.5264 | 98.9535
1.0509 | 7.5461 | 99.2125
1.0848 | 7.5742 | 99.5819
1.1187 | 7.606 | 100
1.1526 | 7.5689 | 99.5122
1.1865 | 7.5507 | 99.2729
1.2204 | 7.5577 | 99.365
1.2543 | 7.5611 | 99.4097
1.2882 | 7.5867 | 99.7463
1.3221 | 7.5753 | 99.5964
1.356 | 7.5719 | 99.5517
1.3899 | 7.5399 | 99.1309
1.4238 | 7.5381 | 99.1073
1.4577 | 7.5501 | 99.2651
1.4916 | 7.5442 | 99.1875
1.5255 | 7.5545 | 99.3229
1.5594 | 7.5349 | 99.0652
1.5933 | 7.5686 | 99.5083
1.6272 | 7.5257 | 98.9443
1.6611 | 7.524 | 98.9219
1.695 | 7.5698 | 99.5241
1.7289 | 7.5224 | 98.9009
1.7628 | 7.5304 | 99.006
1.7967 | 7.5333 | 99.0442
1.8306 | 7.5023 | 98.6366
1.8645 | 7.4749 | 98.2764
1.8984 | 7.4274 | 97.6519
1.9323 | 7.3682 | 96.8735
1.9662 | 7.3661 | 96.8459
2.0001 | 7.3289 | 96.3568
2.034 | 7.3162 | 96.1899
2.0679 | 7.3187 | 96.2227
2.1018 | 7.3198 | 96.2372
2.1357 | 7.3455 | 96.5751
2.1696 | 7.3599 | 96.7644
2.2035 | 7.3536 | 96.6816
2.2374 | 7.3035 | 96.0229
2.2713 | 7.3107 | 96.1175
2.3052 | 7.3107 | 96.1175
2.3391 | 7.3137 | 96.157
2.373 | 7.2916 | 95.8664
2.4069 | 7.2801 | 95.7152
2.4408 | 7.2857 | 95.7889
2.4747 | 7.2928 | 95.8822
2.5086 | 7.2587 | 95.4339
2.5425 | 7.2328 | 95.0933
2.5764 | 7.2533 | 95.3629
2.6103 | 7.2456 | 95.2616
2.6442 | 7.2665 | 95.5364
2.6781 | 7.2392 | 95.1775
2.712 | 7.2245 | 94.9842
2.7459 | 7.2529 | 95.3576
2.7798 | 7.234 | 95.1091
2.8137 | 7.201 | 94.6753
2.8476 | 7.2054 | 94.7331
2.8815 | 7.1672 | 94.2309
2.9154 | 7.1033 | 93.3907
2.9493 | 7.0505 | 92.6966
2.9832 | 7.046 | 92.6374
3.0171 | 7.038 | 92.5322
3.051 | 7.0583 | 92.7991
3.0849 | 7.0609 | 92.8333
3.1188 | 7.0588 | 92.8057
3.1527 | 7.0438 | 92.6085
3.1866 | 7.0312 | 92.4428
3.2205 | 7.0202 | 92.2982
3.2544 | 7.0023 | 92.0628
3.2883 | 6.947 | 91.3358
3.3222 | 6.9482 | 91.3516
3.3561 | 6.8877 | 90.5561
3.39 | 6.8982 | 90.6942
3.4239 | 6.9083 | 90.827
3.4578 | 6.886 | 90.5338
3.4917 | 6.863 | 90.2314
3.5256 | 6.8559 | 90.138
3.5595 | 6.853 | 90.0999
3.5934 | 6.8318 | 89.8212
3.6273 | 6.8155 | 89.6069
3.6612 | 6.795 | 89.3374
3.6951 | 6.7919 | 89.2966
3.729 | 6.7535 | 88.7917
3.7629 | 6.7282 | 88.4591
3.7968 | 6.7367 | 88.5709
3.8307 | 6.7044 | 88.1462
3.8646 | 6.6478 | 87.4021
3.8985 | 6.6196 | 87.0313
3.9324 | 6.6676 | 87.6624
3.9663 | 6.6552 | 87.4993
4.0002 | 6.6545 | 87.4901
4.0341 | 6.6622 | 87.5914
4.068 | 6.6636 | 87.6098
4.1019 | 6.6471 | 87.3928
4.1358 | 6.6151 | 86.9721
4.1697 | 6.601 | 86.7867
4.2036 | 6.5832 | 86.5527
4.2375 | 6.5945 | 86.7013
4.2714 | 6.5984 | 86.7526
4.3053 | 6.5754 | 86.4502
4.3392 | 6.564 | 86.3003
4.3731 | 6.5382 | 85.9611
4.407 | 6.5099 | 85.589
4.4409 | 6.518 | 85.6955
4.4748 | 6.4965 | 85.4128
4.5087 | 6.4656 | 85.0066
4.5426 | 6.431 | 84.5517
4.5765 | 6.4221 | 84.4347
4.6104 | 6.443 | 84.7094
4.6443 | 6.4525 | 84.8343
4.6782 | 6.4486 | 84.7831
4.7121 | 6.4466 | 84.7568
4.746 | 6.4306 | 84.5464
4.7799 | 6.4061 | 84.2243
4.8138 | 6.3564 | 83.5709
4.8477 | 6.3669 | 83.7089
4.8816 | 6.3707 | 83.7589
4.9155 | 6.387 | 83.9732
4.9494 | 6.3835 | 83.9272
4.9833 | 6.3228 | 83.1291
5.0172 | 6.3216 | 83.1133
5.0511 | 6.3049 | 82.8938
5.085 | 6.2994 | 82.8215
5.1189 | 6.2949 | 82.7623
5.1528 | 6.2632 | 82.3455
5.1867 | 6.2398 | 82.0379
5.2206 | 6.2324 | 81.9406
5.2545 | 6.2073 | 81.6106
5.2884 | 6.2134 | 81.6908
5.3223 | 6.1753 | 81.1899
5.3562 | 6.1977 | 81.4844
5.3901 | 6.1793 | 81.2424
5.424 | 6.1458 | 80.802
5.4579 | 6.1281 | 80.5693
5.4918 | 6.1197 | 80.4588
5.5257 | 6.0924 | 80.0999
5.5596 | 6.0858 | 80.0131
5.5935 | 6.0955 | 80.1407
5.6274 | 6.1119 | 80.3563
5.6613 | 6.1051 | 80.2669
5.6952 | 6.1192 | 80.4523
5.7291 | 6.1058 | 80.2761
5.763 | 6.0746 | 79.8659
5.7969 | 6.0761 | 79.8856
5.8308 | 6.0537 | 79.5911
5.8647 | 6.046 | 79.4899
5.8986 | 6.022 | 79.1743
5.9325 | 6.0297 | 79.2756
5.9664 | 6.0279 | 79.2519
6.0003 | 5.9815 | 78.6419
6.0342 | 5.9832 | 78.6642
6.0681 | 5.9935 | 78.7996
6.102 | 5.9865 | 78.7076
6.1359 | 5.9842 | 78.6774
6.1698 | 5.9896 | 78.7484
6.2037 | 5.9912 | 78.7694
6.2376 | 6.005 | 78.9508
6.2715 | 5.9912 | 78.7694
6.3054 | 5.9842 | 78.6774
6.3393 | 5.9503 | 78.2317
6.3732 | 5.9063 | 77.6532
6.4071 | 5.8955 | 77.5112
6.441 | 5.8886 | 77.4205
6.4749 | 5.8764 | 77.2601
6.5088 | 5.8996 | 77.5651
6.5427 | 5.9003 | 77.5743
6.5766 | 5.8714 | 77.1943
6.6105 | 5.8658 | 77.1207
6.6444 | 5.8479 | 76.8854
6.6783 | 5.8382 | 76.7578
6.7122 | 5.8286 | 76.6316
6.7461 | 5.8199 | 76.5172
6.78 | 5.798 | 76.2293
6.8139 | 5.8126 | 76.4212
6.8478 | 5.8179 | 76.4909
6.8817 | 5.8224 | 76.5501
6.9156 | 5.8511 | 76.9274
6.9495 | 5.8428 | 76.8183
6.9834 | 5.8144 | 76.4449
7.0173 | 5.7959 | 76.2017
7.0512 | 5.7803 | 75.9966
7.0851 | 5.7691 | 75.8493
7.119 | 5.7834 | 76.0373
7.1529 | 5.7671 | 75.823
7.1868 | 5.7335 | 75.3813
7.2207 | 5.7084 | 75.0513
7.2546 | 5.672 | 74.5727
7.2885 | 5.6691 | 74.5346
7.3224 | 5.6647 | 74.4767
7.3563 | 5.6485 | 74.2637
7.3902 | 5.658 | 74.3886
7.4241 | 5.6743 | 74.6029
7.458 | 5.6751 | 74.6135
7.4919 | 5.6715 | 74.5661
7.5258 | 5.6666 | 74.5017
7.5597 | 5.6469 | 74.2427
7.5936 | 5.6299 | 74.0192
7.6275 | 5.611 | 73.7707
7.6614 | 5.5906 | 73.5025
7.6953 | 5.5631 | 73.1409
7.7292 | 5.5314 | 72.7242
7.7631 | 5.4838 | 72.0983
7.797 | 5.4573 | 71.7499
7.8309 | 5.4594 | 71.7775
7.8648 | 5.4547 | 71.7158
7.8987 | 5.4718 | 71.9406
7.9326 | 5.4624 | 71.817
7.9665 | 5.4446 | 71.583
8.0004 | 5.4292 | 71.3805
8.0343 | 5.4485 | 71.6342
8.0682 | 5.4653 | 71.8551
8.1021 | 5.4608 | 71.796
8.136 | 5.438 | 71.4962
8.1699 | 5.4271 | 71.3529
8.2038 | 5.4194 | 71.2516
8.2377 | 5.4026 | 71.0308
8.2716 | 5.3844 | 70.7915
8.3055 | 5.3503 | 70.3432
8.3394 | 5.3004 | 69.6871
8.3733 | 5.2762 | 69.3689
8.4072 | 5.2717 | 69.3098
8.4411 | 5.2641 | 69.2098
8.475 | 5.2532 | 69.0665
8.5089 | 5.2378 | 68.8641
8.5428 | 5.254 | 69.077
8.5767 | 5.2382 | 68.8693
8.6106 | 5.2361 | 68.8417
8.6445 | 5.2238 | 68.68
8.6784 | 5.2121 | 68.5262
8.7123 | 5.2128 | 68.5354
8.7462 | 5.2088 | 68.4828
8.7801 | 5.198 | 68.3408
8.814 | 5.1926 | 68.2698
8.8479 | 5.1991 | 68.3552
8.8818 | 5.1925 | 68.2685
8.9157 | 5.161 | 67.8543
8.9496 | 5.1551 | 67.7768
8.9835 | 5.1663 | 67.924
9.0174 | 5.1497 | 67.7058
9.0513 | 5.1332 | 67.4888
9.0852 | 5.1271 | 67.4086
9.1191 | 5.1316 | 67.4678
9.153 | 5.16 | 67.8412
9.1869 | 5.151 | 67.7229
9.2208 | 5.1355 | 67.5191
9.2547 | 5.1191 | 67.3034
9.2886 | 5.1101 | 67.1851
9.3225 | 5.0544 | 66.4528
9.3564 | 5.0582 | 66.5028
9.3903 | 5.0591 | 66.5146
9.4242 | 5.0544 | 66.4528
9.4581 | 5.0103 | 65.873
9.492 | 5.0132 | 65.9111
9.5259 | 4.9975 | 65.7047
9.5598 | 4.9945 | 65.6653
9.5937 | 4.9718 | 65.3668
9.6276 | 4.981 | 65.4878
9.6615 | 4.9905 | 65.6127
9.6954 | 4.9838 | 65.5246
9.7293 | 4.9615 | 65.2314
9.7632 | 4.9534 | 65.1249
9.7971 | 4.9552 | 65.1486
9.831 | 4.9295 | 64.8107
9.8649 | 4.9138 | 64.6043
9.8988 | 4.9118 | 64.578
9.9327 | 4.9005 | 64.4294
9.9666 | 4.887 | 64.2519
10.0005 | 4.8715 | 64.0481
10.0344 | 4.8534 | 63.8101
10.0683 | 4.8351 | 63.5696
10.1022 | 4.8177 | 63.3408
10.1361 | 4.8226 | 63.4052
10.17 | 4.8161 | 63.3197
10.2039 | 4.7923 | 63.0068
10.2378 | 4.7765 | 62.7991
10.2717 | 4.7648 | 62.6453
10.3056 | 4.7655 | 62.6545
10.3395 | 4.755 | 62.5164
10.3734 | 4.7283 | 62.1654
10.4073 | 4.7268 | 62.1457
10.4412 | 4.7086 | 61.9064
10.4751 | 4.6946 | 61.7223
10.509 | 4.6913 | 61.6789
10.5429 | 4.7037 | 61.842
10.5768 | 4.681 | 61.5435
10.6107 | 4.6821 | 61.558
10.6446 | 4.6874 | 61.6277
10.6785 | 4.694 | 61.7144
10.7124 | 4.6637 | 61.3161
10.7463 | 4.637 | 60.965
10.7802 | 4.6209 | 60.7534
10.8141 | 4.5991 | 60.4667
10.848 | 4.6068 | 60.568
10.8819 | 4.6085 | 60.5903
10.9158 | 4.5859 | 60.2932
10.9497 | 4.601 | 60.4917
10.9836 | 4.6045 | 60.5377
11.0175 | 4.5965 | 60.4326
11.0514 | 4.5696 | 60.0789
11.0853 | 4.5594 | 59.9448
11.1192 | 4.5167 | 59.3834
11.1531 | 4.4846 | 58.9613
11.187 | 4.4846 | 58.9613
11.2209 | 4.4712 | 58.7852
11.2548 | 4.4741 | 58.8233
11.2887 | 4.4724 | 58.8009
11.3226 | 4.4717 | 58.7917
11.3565 | 4.4532 | 58.5485
11.3904 | 4.466 | 58.7168
11.4243 | 4.4782 | 58.8772
11.4582 | 4.4715 | 58.7891
11.4921 | 4.4528 | 58.5433
11.526 | 4.4363 | 58.3263
11.5599 | 4.4295 | 58.2369
11.5938 | 4.4275 | 58.2106
11.6277 | 4.4344 | 58.3013
11.6616 | 4.3986 | 57.8307
11.6955 | 4.3654 | 57.3942
11.7294 | 4.3635 | 57.3692
11.7633 | 4.3754 | 57.5256
11.7972 | 4.343 | 57.0997
11.8311 | 4.3381 | 57.0352
11.865 | 4.347 | 57.1522
11.8989 | 4.3587 | 57.3061
11.9328 | 4.3258 | 56.8735
11.9667 | 4.3234 | 56.842
12.0006 | 4.3045 | 56.5935
12.0345 | 4.3061 | 56.6145
12.0684 | 4.3073 | 56.6303
12.1023 | 4.2951 | 56.4699
12.1362 | 4.2868 | 56.3608
12.1701 | 4.264 | 56.061
12.204 | 4.2468 | 55.8349
12.2379 | 4.2486 | 55.8585
12.2718 | 4.2289 | 55.5995
12.3057 | 4.2287 | 55.5969
12.3396 | 4.2065 | 55.305
12.3735 | 4.1877 | 55.0578
12.4074 | 4.1582 | 54.67
12.4413 | 4.178 | 54.9303
12.4752 | 4.2034 | 55.2643
12.5091 | 4.2208 | 55.493
12.543 | 4.2298 | 55.6114
12.5769 | 4.2133 | 55.3944
12.6108 | 4.2186 | 55.4641
12.6447 | 4.1887 | 55.071
12.6786 | 4.1571 | 54.6555
12.7125 | 4.1398 | 54.4281
12.7464 | 4.1289 | 54.2848
12.7803 | 4.1077 | 54.006
12.8142 | 4.1059 | 53.9824
12.8481 | 4.0932 | 53.8154
12.882 | 4.0742 | 53.5656
12.9159 | 4.0681 | 53.4854
12.9498 | 4.0645 | 53.4381
12.9837 | 4.0612 | 53.3947
13.0176 | 4.0472 | 53.2106
13.0515 | 4.0397 | 53.112
13.0854 | 4.0394 | 53.1081
13.1193 | 4.0278 | 52.9556
13.1532 | 4.012 | 52.7478
13.1871 | 4.0093 | 52.7123
13.221 | 4.011 | 52.7347
13.2549 | 4.0064 | 52.6742
13.2888 | 3.9881 | 52.4336
13.3227 | 3.9668 | 52.1536
13.3566 | 3.9626 | 52.0983
13.3905 | 3.9569 | 52.0234
13.4244 | 3.9603 | 52.0681
13.4583 | 3.9392 | 51.7907
13.4922 | 3.9301 | 51.671
13.5261 | 3.913 | 51.4462
13.56 | 3.9068 | 51.3647
13.5939 | 3.8924 | 51.1754
13.6278 | 3.8891 | 51.132
13.6617 | 3.8835 | 51.0584
13.6956 | 3.872 | 50.9072
13.7295 | 3.8757 | 50.9558
13.7634 | 3.8914 | 51.1622
13.7973 | 3.8995 | 51.2687
13.8312 | 3.9071 | 51.3687
13.8651 | 3.9199 | 51.5369
13.899 | 3.9049 | 51.3397
13.9329 | 3.9039 | 51.3266
13.9668 | 3.9028 | 51.3121
14.0007 | 3.8893 | 51.1346
14.0346 | 3.8739 | 50.9322
14.0685 | 3.857 | 50.71
14.1024 | 3.8331 | 50.3957
14.1363 | 3.8372 | 50.4496
14.1702 | 3.8139 | 50.1433
14.2041 | 3.7839 | 49.7489
14.238 | 3.7741 | 49.62
14.2719 | 3.7797 | 49.6937
14.3058 | 3.7679 | 49.5385
14.3397 | 3.7443 | 49.2282
14.3736 | 3.7327 | 49.0757
14.4075 | 3.7107 | 48.7865
14.4414 | 3.7024 | 48.6774
14.4753 | 3.6985 | 48.6261
14.5092 | 3.7169 | 48.868
14.5431 | 3.7174 | 48.8746
14.577 | 3.7103 | 48.7812
14.6109 | 3.7149 | 48.8417
14.6448 | 3.6933 | 48.5577
14.6787 | 3.7071 | 48.7392
14.7126 | 3.7016 | 48.6668
14.7465 | 3.6984 | 48.6248
14.7804 | 3.6847 | 48.4446
14.8143 | 3.6722 | 48.2803
14.8482 | 3.6738 | 48.3013
14.8821 | 3.6703 | 48.2553
14.916 | 3.6542 | 48.0436
14.9499 | 3.6355 | 47.7978
14.9838 | 3.6286 | 47.7071
15.0177 | 3.6184 | 47.573
15.0516 | 3.6187 | 47.5769
15.0855 | 3.5917 | 47.2219
15.1194 | 3.5804 | 47.0734
15.1533 | 3.5785 | 47.0484
15.1872 | 3.5661 | 46.8854
15.2211 | 3.5458 | 46.6185
15.255 | 3.5431 | 46.583
15.2889 | 3.543 | 46.5816
15.3228 | 3.5215 | 46.299
15.3567 | 3.5125 | 46.1806
15.3906 | 3.4946 | 45.9453
15.4245 | 3.494 | 45.9374
15.4584 | 3.4862 | 45.8349
15.4923 | 3.4921 | 45.9124
15.5262 | 3.4784 | 45.7323
15.5601 | 3.4554 | 45.4299
15.594 | 3.4373 | 45.192
15.6279 | 3.4264 | 45.0486
15.6618 | 3.4108 | 44.8435
15.6957 | 3.4048 | 44.7647
15.7296 | 3.4026 | 44.7357
15.7635 | 3.3923 | 44.6003
15.7974 | 3.3923 | 44.6003
15.8313 | 3.3896 | 44.5648
15.8652 | 3.3776 | 44.407
15.8991 | 3.3836 | 44.4859
15.933 | 3.3839 | 44.4899
15.9669 | 3.3729 | 44.3453
16.0008 | 3.3325 | 43.8141
16.0347 | 3.3083 | 43.4959
16.0686 | 3.2973 | 43.3513
16.1025 | 3.2958 | 43.3316
16.1364 | 3.3028 | 43.4236
16.1703 | 3.3203 | 43.6537
16.2042 | 3.3394 | 43.9048
16.2381 | 3.3464 | 43.9968
16.272 | 3.3286 | 43.7628
16.3059 | 3.3203 | 43.6537
16.3398 | 3.3044 | 43.4446
16.3737 | 3.278 | 43.0976
16.4076 | 3.2722 | 43.0213
16.4415 | 3.2608 | 42.8714
16.4754 | 3.2377 | 42.5677
16.5093 | 3.2217 | 42.3573
16.5432 | 3.2254 | 42.406
16.5771 | 3.2333 | 42.5099
16.611 | 3.236 | 42.5454
16.6449 | 3.2314 | 42.4849
16.6788 | 3.2169 | 42.2942
16.7127 | 3.1915 | 41.9603
16.7466 | 3.1756 | 41.7512
16.7805 | 3.1798 | 41.8065
16.8144 | 3.1627 | 41.5816
16.8483 | 3.1621 | 41.5738
16.8822 | 3.1479 | 41.3871
16.9161 | 3.1372 | 41.2464
16.95 | 3.1305 | 41.1583
16.9839 | 3.1253 | 41.0899
17.0178 | 3.1268 | 41.1097
17.0517 | 3.1289 | 41.1373
17.0856 | 3.1282 | 41.1281
17.1195 | 3.1314 | 41.1701
17.1534 | 3.117 | 40.9808
17.1873 | 3.1063 | 40.8401
17.2212 | 3.0908 | 40.6363
17.2551 | 3.0788 | 40.4786
17.289 | 3.0636 | 40.2787
17.3229 | 3.0526 | 40.1341
17.3568 | 3.0398 | 39.9658
17.3907 | 3.032 | 39.8633
17.4246 | 3.0149 | 39.6384
17.4585 | 3.0139 | 39.6253
17.4924 | 3.0172 | 39.6687
17.5263 | 3.0212 | 39.7213
17.5602 | 3.0211 | 39.72
17.5941 | 3.0226 | 39.7397
17.628 | 3.0079 | 39.5464
17.6619 | 3.0048 | 39.5057
17.6958 | 2.991 | 39.3242
17.7297 | 2.9915 | 39.3308
17.7636 | 2.9639 | 38.9679
17.7975 | 2.9385 | 38.634
17.8314 | 2.9323 | 38.5525
17.8653 | 2.9148 | 38.3224
17.8992 | 2.9218 | 38.4144
17.9331 | 2.917 | 38.3513
17.967 | 2.9087 | 38.2422
18.0009 | 2.9131 | 38.3
18.0348 | 2.8988 | 38.112
18.0687 | 2.8877 | 37.9661
18.1026 | 2.8857 | 37.9398
18.1365 | 2.8819 | 37.8898
18.1704 | 2.8653 | 37.6716
18.2043 | 2.8531 | 37.5112
18.2382 | 2.8463 | 37.4218
18.2721 | 2.8292 | 37.1969
18.306 | 2.8273 | 37.172
18.3399 | 2.8328 | 37.2443
18.3738 | 2.8215 | 37.0957
18.4077 | 2.8231 | 37.1167
18.4416 | 2.8161 | 37.0247
18.4755 | 2.8139 | 36.9958
18.5094 | 2.7997 | 36.8091
18.5433 | 2.7971 | 36.7749
18.5772 | 2.7891 | 36.6697
18.6111 | 2.785 | 36.6158
18.645 | 2.7816 | 36.5711
18.6789 | 2.7694 | 36.4107
18.7128 | 2.7529 | 36.1938
18.7467 | 2.7477 | 36.1254
18.7806 | 2.7445 | 36.0834
18.8145 | 2.7332 | 35.9348
18.8484 | 2.7305 | 35.8993
18.8823 | 2.7186 | 35.7428
18.9162 | 2.7255 | 35.8336
18.9501 | 2.7103 | 35.6337
18.984 | 2.689 | 35.3537
19.0179 | 2.6671 | 35.0657
19.0518 | 2.6702 | 35.1065
19.0857 | 2.6703 | 35.1078
19.1196 | 2.6552 | 34.9093
19.1535 | 2.653 | 34.8804
19.1874 | 2.6519 | 34.8659
19.2213 | 2.6533 | 34.8843
19.2552 | 2.6374 | 34.6753
19.2891 | 2.6179 | 34.4189
19.323 | 2.6016 | 34.2046
19.3569 | 2.5977 | 34.1533
19.3908 | 2.5778 | 33.8917
19.4247 | 2.5743 | 33.8456
19.4586 | 2.5835 | 33.9666
19.4925 | 2.5739 | 33.8404
19.5264 | 2.5821 | 33.9482
19.5603 | 2.5844 | 33.9784
19.5942 | 2.5988 | 34.1678
19.6281 | 2.6036 | 34.2309
19.662 | 2.5889 | 34.0376
19.6959 | 2.5878 | 34.0231
19.7298 | 2.5863 | 34.0034
19.7637 | 2.5745 | 33.8483
19.7976 | 2.5589 | 33.6432
19.8315 | 2.5465 | 33.4801
19.8654 | 2.5382 | 33.371
19.8993 | 2.5262 | 33.2133
19.9332 | 2.5143 | 33.0568
19.9671 | 2.5071 | 32.9621
20.001 | 2.4998 | 32.8662
20.0349 | 2.5129 | 33.0384
20.0688 | 2.4977 | 32.8385
20.1027 | 2.4799 | 32.6045
20.1366 | 2.4842 | 32.6611
20.1705 | 2.4627 | 32.3784
20.2044 | 2.449 | 32.1983
20.2383 | 2.4546 | 32.2719
20.2722 | 2.4449 | 32.1444
20.3061 | 2.4428 | 32.1167
20.34 | 2.4349 | 32.0129
20.3739 | 2.4287 | 31.9314
20.4078 | 2.4265 | 31.9024
20.4417 | 2.4197 | 31.813
20.4756 | 2.412 | 31.7118
20.5095 | 2.4056 | 31.6277
20.5434 | 2.3879 | 31.395
20.5773 | 2.3851 | 31.3581
20.6112 | 2.3738 | 31.2096
20.6451 | 2.3664 | 31.1123
20.679 | 2.3771 | 31.253
20.7129 | 2.3819 | 31.3161
20.7468 | 2.3752 | 31.228
20.7807 | 2.366 | 31.107
20.8146 | 2.351 | 30.9098
20.8485 | 2.343 | 30.8046
20.8824 | 2.3335 | 30.6797
20.9163 | 2.3245 | 30.5614
20.9502 | 2.3154 | 30.4418
20.9841 | 2.3156 | 30.4444
21.018 | 2.3166 | 30.4575
21.0519 | 2.3062 | 30.3208
21.0858 | 2.3029 | 30.2774
21.1197 | 2.2884 | 30.0868
21.1536 | 2.2767 | 29.9329
21.1875 | 2.2635 | 29.7594
21.2214 | 2.2629 | 29.7515
21.2553 | 2.2525 | 29.6148
21.2892 | 2.2534 | 29.6266
21.3231 | 2.2581 | 29.6884
21.357 | 2.2622 | 29.7423
21.3909 | 2.2572 | 29.6766
21.4248 | 2.2486 | 29.5635
21.4587 | 2.2466 | 29.5372
21.4926 | 2.2308 | 29.3295
21.5265 | 2.2351 | 29.386
21.5604 | 2.2397 | 29.4465
21.5943 | 2.2296 | 29.3137
21.6282 | 2.2275 | 29.2861
21.6621 | 2.2257 | 29.2624
21.696 | 2.2183 | 29.1651
21.7299 | 2.1984 | 28.9035
21.7638 | 2.1955 | 28.8654
21.7977 | 2.1988 | 28.9088
21.8316 | 2.1957 | 28.868
21.8655 | 2.1981 | 28.8996
21.8994 | 2.2052 | 28.9929
21.9333 | 2.1946 | 28.8535
21.9672 | 2.1853 | 28.7313
22.0011 | 2.1886 | 28.7747
22.035 | 2.2028 | 28.9613
22.0689 | 2.1983 | 28.9022
22.1028 | 2.1828 | 28.6984
22.1367 | 2.1821 | 28.6892
22.1706 | 2.1827 | 28.6971
22.2045 | 2.1736 | 28.5774
22.2384 | 2.1698 | 28.5275
22.2723 | 2.172 | 28.5564
22.3062 | 2.1617 | 28.421
22.3401 | 2.1502 | 28.2698
22.374 | 2.1395 | 28.1291
22.4079 | 2.1214 | 27.8911
22.4418 | 2.1122 | 27.7702
22.4757 | 2.1116 | 27.7623
22.5096 | 2.1131 | 27.782
22.5435 | 2.1124 | 27.7728
22.5774 | 2.1083 | 27.7189
22.6113 | 2.1029 | 27.6479
22.6452 | 2.0984 | 27.5887
22.6791 | 2.0958 | 27.5546
22.713 | 2.094 | 27.5309
22.7469 | 2.086 | 27.4257
22.7808 | 2.067 | 27.1759
22.8147 | 2.0627 | 27.1194
22.8486 | 2.0636 | 27.1312
22.8825 | 2.0609 | 27.0957
22.9164 | 2.0583 | 27.0615
22.9503 | 2.0593 | 27.0747
22.9842 | 2.0645 | 27.143
23.0181 | 2.0542 | 27.0076
23.052 | 2.0531 | 26.9932
23.0859 | 2.045 | 26.8867
23.1198 | 2.0401 | 26.8222
23.1537 | 2.0313 | 26.7065
23.1876 | 2.0206 | 26.5659
23.2215 | 2.0193 | 26.5488
23.2554 | 2.0193 | 26.5488
23.2893 | 2.0066 | 26.3818
23.3232 | 2.0084 | 26.4055
23.3571 | 1.9984 | 26.274
23.391 | 2.0065 | 26.3805
23.4249 | 2.0112 | 26.4423
23.4588 | 2.0055 | 26.3673
23.4927 | 1.9894 | 26.1557
23.5266 | 1.9823 | 26.0623
23.5605 | 1.9822 | 26.061
23.5944 | 1.9782 | 26.0084
23.6283 | 1.9768 | 25.99
23.6622 | 1.9834 | 26.0768
23.6961 | 1.9844 | 26.0899
23.73 | 1.9692 | 25.8901
23.7639 | 1.9525 | 25.6705
23.7978 | 1.9365 | 25.4602
23.8317 | 1.9316 | 25.3957
23.8656 | 1.9342 | 25.4299
23.8995 | 1.9408 | 25.5167
23.9334 | 1.9365 | 25.4602
23.9673 | 1.9317 | 25.3971
24.0012 | 1.9336 | 25.422
24.0351 | 1.9338 | 25.4247
24.069 | 1.9353 | 25.4444
24.1029 | 1.9313 | 25.3918
24.1368 | 1.9157 | 25.1867
24.1707 | 1.9135 | 25.1578
24.2046 | 1.9091 | 25.0999
24.2385 | 1.9052 | 25.0486
24.2724 | 1.8947 | 24.9106
24.3063 | 1.8769 | 24.6766
24.3402 | 1.8768 | 24.6753
24.3741 | 1.8737 | 24.6345
24.408 | 1.8742 | 24.6411
24.4419 | 1.8656 | 24.528
24.4758 | 1.8554 | 24.3939

## Profil 10 cm x 10 cm
Profil 10 cm x 10 cm |  | ROI 11,55 cm x 1,49 cm
| Dose (Gy) | Dose normalisée | Abscisse recalculée | Abscisse dose maximale
0 | 0.30438 | 9.6382 | -5.7291 | -5.5935
0.0339 | 0.31324 | 9.9187 | -5.6952 | -5.5596
0.0677 | 0.31774 | 10.0612 | -5.6613 | -5.5257
0.1016 | 0.32328 | 10.2367 | -5.6274 | -5.4918
0.1355 | 0.32486 | 10.2867 | -5.5935 | -5.4579
0.1693 | 0.32963 | 10.4377 | -5.5596 | -5.424
0.2032 | 0.33534 | 10.6185 | -5.5257 | -5.3901
0.2371 | 0.34494 | 10.9225 | -5.4918 | -5.3562
0.2709 | 0.35525 | 11.249 | -5.4579 | -5.3223
0.3048 | 0.36666 | 11.6103 | -5.424 | -5.2884
0.3387 | 0.37903 | 12.002 | -5.3901 | -5.2545
0.3725 | 0.3961 | 12.5425 | -5.3562 | -5.2206
0.4064 | 0.41393 | 13.1071 | -5.3223 | -5.1867
0.4403 | 0.4302 | 13.6223 | -5.2884 | -5.1528
0.4741 | 0.44916 | 14.2227 | -5.2545 | -5.1189
0.508 | 0.47208 | 14.9484 | -5.2206 | -5.085
0.5419 | 0.50042 | 15.8458 | -5.1867 | -5.0511
0.5757 | 0.54068 | 17.1206 | -5.1528 | -5.0172
0.6096 | 0.59305 | 18.7789 | -5.1189 | -4.9833
0.6435 | 0.66037 | 20.9106 | -5.085 | -4.9494
0.6773 | 0.74888 | 23.7133 | -5.0511 | -4.9155
0.7112 | 0.85786 | 27.1641 | -5.0172 | -4.8816
0.7451 | 0.99447 | 31.4899 | -4.9833 | -4.8477
0.7789 | 1.1763 | 37.2466 | -4.9494 | -4.8138
0.8128 | 1.408 | 44.5847 | -4.9155 | -4.7799
0.8467 | 1.6534 | 52.3552 | -4.8816 | -4.746
0.8805 | 1.8693 | 59.1908 | -4.8477 | -4.7121
0.9144 | 2.0418 | 64.6542 | -4.8138 | -4.6782
0.9483 | 2.1558 | 68.2628 | -4.7799 | -4.6443
0.9821 | 2.2441 | 71.0579 | -4.746 | -4.6104
1.016 | 2.3147 | 73.2937 | -4.7121 | -4.5765
1.0499 | 2.3603 | 74.738 | -4.6782 | -4.5426
1.0837 | 2.3904 | 75.692 | -4.6443 | -4.5087
1.1176 | 2.4431 | 77.3617 | -4.6104 | -4.4748
1.1515 | 2.4566 | 77.7879 | -4.5765 | -4.4409
1.1853 | 2.4758 | 78.395 | -4.5426 | -4.407
1.2192 | 2.4908 | 78.8706 | -4.5087 | -4.3731
1.2531 | 2.5074 | 79.3975 | -4.4748 | -4.3392
1.2869 | 2.5359 | 80.2999 | -4.4409 | -4.3053
1.3208 | 2.5546 | 80.8905 | -4.407 | -4.2714
1.3547 | 2.5647 | 81.2116 | -4.3731 | -4.2375
1.3885 | 2.5696 | 81.3655 | -4.3392 | -4.2036
1.4224 | 2.6004 | 82.3401 | -4.3053 | -4.1697
1.4563 | 2.6215 | 83.0086 | -4.2714 | -4.1358
1.4901 | 2.6427 | 83.6808 | -4.2375 | -4.1019
1.524 | 2.6531 | 84.0111 | -4.2036 | -4.068
1.5579 | 2.6476 | 83.8372 | -4.1697 | -4.0341
1.5917 | 2.6523 | 83.9842 | -4.1358 | -4.0002
1.6256 | 2.6498 | 83.9056 | -4.1019 | -3.9663
1.6595 | 2.6578 | 84.158 | -4.068 | -3.9324
1.6933 | 2.6679 | 84.4791 | -4.0341 | -3.8985
1.7272 | 2.6713 | 84.5874 | -4.0002 | -3.8646
1.7611 | 2.6803 | 84.8708 | -3.9663 | -3.8307
1.7949 | 2.7003 | 85.505 | -3.9324 | -3.7968
1.8288 | 2.6987 | 85.4544 | -3.8985 | -3.7629
1.8627 | 2.7064 | 85.6975 | -3.8646 | -3.729
1.8965 | 2.7159 | 85.998 | -3.8307 | -3.6951
1.9304 | 2.7073 | 85.7267 | -3.7968 | -3.6612
1.9643 | 2.7146 | 85.9569 | -3.7629 | -3.6273
1.9981 | 2.7331 | 86.5433 | -3.729 | -3.5934
2.032 | 2.7332 | 86.5465 | -3.6951 | -3.5595
2.0659 | 2.7388 | 86.7225 | -3.6612 | -3.5256
2.0997 | 2.743 | 86.8565 | -3.6273 | -3.4917
2.1336 | 2.7614 | 87.4382 | -3.5934 | -3.4578
2.1675 | 2.7801 | 88.0303 | -3.5595 | -3.4239
2.2013 | 2.786 | 88.2184 | -3.5256 | -3.39
2.2352 | 2.7918 | 88.4027 | -3.4917 | -3.3561
2.2691 | 2.7975 | 88.5838 | -3.4578 | -3.3222
2.3029 | 2.8162 | 89.1759 | -3.4239 | -3.2883
2.3368 | 2.8246 | 89.4413 | -3.39 | -3.2544
2.3707 | 2.8234 | 89.4043 | -3.3561 | -3.2205
2.4045 | 2.8191 | 89.2675 | -3.3222 | -3.1866
2.4384 | 2.7986 | 88.6177 | -3.2883 | -3.1527
2.4723 | 2.82 | 89.2944 | -3.2544 | -3.1188
2.5061 | 2.8186 | 89.251 | -3.2205 | -3.0849
2.54 | 2.8345 | 89.7538 | -3.1866 | -3.051
2.5739 | 2.8558 | 90.4299 | -3.1527 | -3.0171
2.6077 | 2.8759 | 91.0645 | -3.1188 | -2.9832
2.6416 | 2.8741 | 91.0087 | -3.0849 | -2.9493
2.6755 | 2.8645 | 90.7047 | -3.051 | -2.9154
2.7093 | 2.866 | 90.7513 | -3.0171 | -2.8815
2.7432 | 2.8666 | 90.7722 | -2.9832 | -2.8476
2.7771 | 2.8513 | 90.2864 | -2.9493 | -2.8137
2.8109 | 2.853 | 90.3406 | -2.9154 | -2.7798
2.8448 | 2.8512 | 90.2845 | -2.8815 | -2.7459
2.8787 | 2.8403 | 89.9381 | -2.8476 | -2.712
2.9125 | 2.8539 | 90.37 | -2.8137 | -2.6781
2.9464 | 2.8875 | 91.4318 | -2.7798 | -2.6442
2.9803 | 2.9023 | 91.9017 | -2.7459 | -2.6103
3.0141 | 2.9172 | 92.3722 | -2.712 | -2.5764
3.048 | 2.9196 | 92.4495 | -2.6781 | -2.5425
3.0819 | 2.9377 | 93.0223 | -2.6442 | -2.5086
3.1157 | 2.9584 | 93.6765 | -2.6103 | -2.4747
3.1496 | 2.9538 | 93.5327 | -2.5764 | -2.4408
3.1835 | 2.9519 | 93.4726 | -2.5425 | -2.4069
3.2173 | 2.9686 | 93.9992 | -2.5086 | -2.373
3.2512 | 2.9587 | 93.6879 | -2.4747 | -2.3391
3.2851 | 2.9637 | 93.8469 | -2.4408 | -2.3052
3.3189 | 2.9873 | 94.5938 | -2.4069 | -2.2713
3.3528 | 2.9742 | 94.1793 | -2.373 | -2.2374
3.3867 | 3.0171 | 95.5375 | -2.3391 | -2.2035
3.4205 | 3.0223 | 95.7015 | -2.3052 | -2.1696
3.4544 | 3.0248 | 95.7797 | -2.2713 | -2.1357
3.4883 | 3.0142 | 95.444 | -2.2374 | -2.1018
3.5221 | 3.0174 | 95.546 | -2.2035 | -2.0679
3.556 | 3.0429 | 96.355 | -2.1696 | -2.034
3.5899 | 3.0386 | 96.2186 | -2.1357 | -2.0001
3.6237 | 3.0495 | 96.5634 | -2.1018 | -1.9662
3.6576 | 3.0519 | 96.6381 | -2.0679 | -1.9323
3.6915 | 3.0659 | 97.0805 | -2.034 | -1.8984
3.7253 | 3.0485 | 96.5305 | -2.0001 | -1.8645
3.7592 | 3.0221 | 95.6936 | -1.9662 | -1.8306
3.7931 | 3.0214 | 95.6723 | -1.9323 | -1.7967
3.8269 | 3.0068 | 95.2104 | -1.8984 | -1.7628
3.8608 | 3.0111 | 95.3478 | -1.8645 | -1.7289
3.8947 | 3.0103 | 95.3215 | -1.8306 | -1.695
3.9285 | 3.0136 | 95.4263 | -1.7967 | -1.6611
3.9624 | 3.0126 | 95.395 | -1.7628 | -1.6272
3.9963 | 3.0229 | 95.7192 | -1.7289 | -1.5933
4.0301 | 3.0384 | 96.2106 | -1.695 | -1.5594
4.064 | 3.032 | 96.0093 | -1.6611 | -1.5255
4.0979 | 3.0463 | 96.4624 | -1.6272 | -1.4916
4.1317 | 3.0596 | 96.8838 | -1.5933 | -1.4577
4.1656 | 3.0639 | 97.0184 | -1.5594 | -1.4238
4.1995 | 3.0566 | 96.786 | -1.5255 | -1.3899
4.2333 | 3.0722 | 97.2806 | -1.4916 | -1.356
4.2672 | 3.0627 | 96.9798 | -1.4577 | -1.3221
4.3011 | 3.044 | 96.388 | -1.4238 | -1.2882
4.3349 | 3.0375 | 96.1809 | -1.3899 | -1.2543
4.3688 | 3.0414 | 96.3066 | -1.356 | -1.2204
4.4027 | 3.0459 | 96.4472 | -1.3221 | -1.1865
4.4365 | 3.045 | 96.4203 | -1.2882 | -1.1526
4.4704 | 3.0505 | 96.5932 | -1.2543 | -1.1187
4.5043 | 3.0546 | 96.723 | -1.2204 | -1.0848
4.5381 | 3.0667 | 97.1065 | -1.1865 | -1.0509
4.572 | 3.0754 | 97.3838 | -1.1526 | -1.017
4.6059 | 3.0727 | 97.2964 | -1.1187 | -0.9831
4.6397 | 3.0642 | 97.0273 | -1.0848 | -0.9492
4.6736 | 3.0562 | 96.7737 | -1.0509 | -0.9153
4.7075 | 3.0578 | 96.8253 | -1.017 | -0.8814
4.7413 | 3.0448 | 96.4149 | -0.9831 | -0.8475
4.7752 | 3.0453 | 96.4295 | -0.9492 | -0.8136
4.8091 | 3.0682 | 97.1555 | -0.9153 | -0.7797
4.8429 | 3.0731 | 97.3104 | -0.8814 | -0.7458
4.8768 | 3.0563 | 96.7781 | -0.8475 | -0.7119
4.9107 | 3.0508 | 96.6046 | -0.8136 | -0.678
4.9445 | 3.0453 | 96.4295 | -0.7797 | -0.6441
4.9784 | 3.053 | 96.6745 | -0.7458 | -0.6102
5.0123 | 3.048 | 96.5146 | -0.7119 | -0.5763
5.0461 | 3.0423 | 96.3351 | -0.678 | -0.5424
5.08 | 3.0606 | 96.9152 | -0.6441 | -0.5085
5.1139 | 3.0588 | 96.8563 | -0.6102 | -0.4746
5.1477 | 3.0582 | 96.8389 | -0.5763 | -0.4407
5.1816 | 3.0511 | 96.6115 | -0.5424 | -0.4068
5.2155 | 3.0518 | 96.6343 | -0.5085 | -0.3729
5.2493 | 3.0646 | 97.0409 | -0.4746 | -0.339
5.2832 | 3.0704 | 97.2233 | -0.4407 | -0.3051
5.3171 | 3.0849 | 97.6843 | -0.4068 | -0.2712
5.3509 | 3.0966 | 98.0539 | -0.3729 | -0.2373
5.3848 | 3.1058 | 98.3446 | -0.339 | -0.2034
5.4187 | 3.1085 | 98.4319 | -0.3051 | -0.1695
5.4525 | 3.1381 | 99.3689 | -0.2712 | -0.1356
5.4864 | 3.1403 | 99.4367 | -0.2373 | -0.1017
5.5203 | 3.1481 | 99.6846 | -0.2034 | -0.0678
5.5541 | 3.149 | 99.7122 | -0.1695 | -0.0339
5.588 | 3.1581 | 100 | -0.1356 | 0
5.6219 | 3.1425 | 99.5073 | -0.1017 | 0.0339
5.6557 | 3.1351 | 99.2746 | -0.0678 | 0.0678
5.6896 | 3.1238 | 98.9155 | -0.0339 | 0.1017
5.7235 | 3.1259 | 98.9813 | 0 | 0.1356
5.7573 | 3.0998 | 98.1549 | 0.0339 | 0.1695
5.7912 | 3.0974 | 98.0792 | 0.0678 | 0.2034
5.8251 | 3.0898 | 97.8379 | 0.1017 | 0.2373
5.8589 | 3.0627 | 96.9798 | 0.1356 | 0.2712
5.8928 | 3.0576 | 96.8186 | 0.1695 | 0.3051
5.9267 | 3.0636 | 97.0083 | 0.2034 | 0.339
5.9605 | 3.0598 | 96.8889 | 0.2373 | 0.3729
5.9944 | 3.043 | 96.3563 | 0.2712 | 0.4068
6.0283 | 3.0683 | 97.1581 | 0.3051 | 0.4407
6.0621 | 3.0797 | 97.5187 | 0.339 | 0.4746
6.096 | 3.0987 | 98.121 | 0.3729 | 0.5085
6.1299 | 3.0843 | 97.6634 | 0.4068 | 0.5424
6.1637 | 3.0753 | 97.3785 | 0.4407 | 0.5763
6.1976 | 3.0896 | 97.8319 | 0.4746 | 0.6102
6.2315 | 3.1028 | 98.2499 | 0.5085 | 0.6441
6.2653 | 3.1211 | 98.8284 | 0.5424 | 0.678
6.2992 | 3.1258 | 98.9785 | 0.5763 | 0.7119
6.3331 | 3.1337 | 99.2274 | 0.6102 | 0.7458
6.3669 | 3.1222 | 98.8632 | 0.6441 | 0.7797
6.4008 | 3.1142 | 98.6121 | 0.678 | 0.8136
6.4347 | 3.1078 | 98.4076 | 0.7119 | 0.8475
6.4685 | 3.0949 | 97.9994 | 0.7458 | 0.8814
6.5024 | 3.1016 | 98.2122 | 0.7797 | 0.9153
6.5363 | 3.1156 | 98.6555 | 0.8136 | 0.9492
6.5701 | 3.1013 | 98.2027 | 0.8475 | 0.9831
6.604 | 3.1038 | 98.2819 | 0.8814 | 1.017
6.6379 | 3.1021 | 98.2283 | 0.9153 | 1.0509
6.6717 | 3.0838 | 97.6489 | 0.9492 | 1.0848
6.7056 | 3.0653 | 97.0631 | 0.9831 | 1.1187
6.7395 | 3.0632 | 96.9953 | 1.017 | 1.1526
6.7733 | 3.0627 | 96.9795 | 1.0509 | 1.1865
6.8072 | 3.056 | 96.7683 | 1.0848 | 1.2204
6.8411 | 3.0543 | 96.7132 | 1.1187 | 1.2543
6.8749 | 3.0555 | 96.7531 | 1.1526 | 1.2882
6.9088 | 3.0538 | 96.6977 | 1.1865 | 1.3221
6.9427 | 3.0426 | 96.3449 | 1.2204 | 1.356
6.9765 | 3.0537 | 96.6961 | 1.2543 | 1.3899
7.0104 | 3.0717 | 97.266 | 1.2882 | 1.4238
7.0443 | 3.0679 | 97.1457 | 1.3221 | 1.4577
7.0781 | 3.0492 | 96.552 | 1.356 | 1.4916
7.112 | 3.0518 | 96.634 | 1.3899 | 1.5255
7.1459 | 3.052 | 96.6403 | 1.4238 | 1.5594
7.1797 | 3.0477 | 96.5045 | 1.4577 | 1.5933
7.2136 | 3.0418 | 96.3177 | 1.4916 | 1.6272
7.2475 | 3.044 | 96.3889 | 1.5255 | 1.6611
7.2813 | 3.0522 | 96.647 | 1.5594 | 1.695
7.3152 | 3.0443 | 96.3991 | 1.5933 | 1.7289
7.3491 | 3.0364 | 96.1489 | 1.6272 | 1.7628
7.3829 | 3.0333 | 96.0498 | 1.6611 | 1.7967
7.4168 | 3.0261 | 95.8202 | 1.695 | 1.8306
7.4507 | 3.0109 | 95.3395 | 1.7289 | 1.8645
7.4845 | 3.0189 | 95.5944 | 1.7628 | 1.8984
7.5184 | 3.0063 | 95.1939 | 1.7967 | 1.9323
7.5523 | 2.9962 | 94.8738 | 1.8306 | 1.9662
7.5861 | 2.985 | 94.5201 | 1.8645 | 2.0001
7.62 | 2.9931 | 94.7753 | 1.8984 | 2.034
7.6539 | 2.9681 | 93.9846 | 1.9323 | 2.0679
7.6877 | 2.9483 | 93.357 | 1.9662 | 2.1018
7.7216 | 2.9368 | 92.9938 | 2.0001 | 2.1357
7.7555 | 2.9561 | 93.6056 | 2.034 | 2.1696
7.7893 | 2.975 | 94.204 | 2.0679 | 2.2035
7.8232 | 2.9895 | 94.6613 | 2.1018 | 2.2374
7.8571 | 2.9968 | 94.8937 | 2.1357 | 2.2713
7.8909 | 2.9795 | 94.3468 | 2.1696 | 2.3052
7.9248 | 2.9631 | 93.8269 | 2.2035 | 2.3391
7.9587 | 2.9648 | 93.8811 | 2.2374 | 2.373
7.9925 | 2.9676 | 93.9697 | 2.2713 | 2.4069
8.0264 | 2.9657 | 93.9099 | 2.3052 | 2.4408
8.0603 | 2.9687 | 94.003 | 2.3391 | 2.4747
8.0941 | 2.9737 | 94.1638 | 2.373 | 2.5086
8.128 | 2.9612 | 93.7674 | 2.4069 | 2.5425
8.1619 | 2.9418 | 93.1521 | 2.4408 | 2.5764
8.1957 | 2.9287 | 92.7386 | 2.4747 | 2.6103
8.2296 | 2.9186 | 92.4169 | 2.5086 | 2.6442
8.2635 | 2.8888 | 91.4742 | 2.5425 | 2.6781
8.2973 | 2.8876 | 91.4359 | 2.5764 | 2.712
8.3312 | 2.8973 | 91.7437 | 2.6103 | 2.7459
8.3651 | 2.9024 | 91.9029 | 2.6442 | 2.7798
8.3989 | 2.9021 | 91.8966 | 2.6781 | 2.8137
8.4328 | 2.9053 | 91.9976 | 2.712 | 2.8476
8.4667 | 2.8931 | 91.6094 | 2.7459 | 2.8815
8.5005 | 2.8908 | 91.5385 | 2.7798 | 2.9154
8.5344 | 2.8692 | 90.8532 | 2.8137 | 2.9493
8.5683 | 2.8649 | 90.7161 | 2.8476 | 2.9832
8.6021 | 2.8663 | 90.7602 | 2.8815 | 3.0171
8.636 | 2.8853 | 91.3646 | 2.9154 | 3.051
8.6699 | 2.8768 | 91.0926 | 2.9493 | 3.0849
8.7037 | 2.8761 | 91.0717 | 2.9832 | 3.1188
8.7376 | 2.8744 | 91.0189 | 3.0171 | 3.1527
8.7715 | 2.8716 | 90.9283 | 3.051 | 3.1866
8.8053 | 2.8595 | 90.5461 | 3.0849 | 3.2205
8.8392 | 2.8583 | 90.5087 | 3.1188 | 3.2544
8.8731 | 2.8506 | 90.264 | 3.1527 | 3.2883
8.9069 | 2.8566 | 90.4539 | 3.1866 | 3.3222
8.9408 | 2.8548 | 90.3966 | 3.2205 | 3.3561
8.9747 | 2.8515 | 90.2931 | 3.2544 | 3.39
9.0085 | 2.8578 | 90.491 | 3.2883 | 3.4239
9.0424 | 2.8441 | 90.0588 | 3.3222 | 3.4578
9.0763 | 2.8341 | 89.7409 | 3.3561 | 3.4917
9.1101 | 2.8376 | 89.8514 | 3.39 | 3.5256
9.144 | 2.8378 | 89.8574 | 3.4239 | 3.5595
9.1779 | 2.8168 | 89.1953 | 3.4578 | 3.5934
9.2117 | 2.8127 | 89.0629 | 3.4917 | 3.6273
9.2456 | 2.8078 | 88.9096 | 3.5256 | 3.6612
9.2795 | 2.8095 | 88.9632 | 3.5595 | 3.6951
9.3133 | 2.8153 | 89.1452 | 3.5934 | 3.729
9.3472 | 2.7944 | 88.4834 | 3.6273 | 3.7629
9.3811 | 2.7679 | 87.6462 | 3.6612 | 3.7968
9.4149 | 2.7565 | 87.2833 | 3.6951 | 3.8307
9.4488 | 2.7552 | 87.2425 | 3.729 | 3.8646
9.4827 | 2.7456 | 86.9388 | 3.7629 | 3.8985
9.5165 | 2.7332 | 86.5478 | 3.7968 | 3.9324
9.5504 | 2.7259 | 86.3144 | 3.8307 | 3.9663
9.5843 | 2.7125 | 85.8926 | 3.8646 | 4.0002
9.6181 | 2.7146 | 85.9575 | 3.8985 | 4.0341
9.652 | 2.7029 | 85.5889 | 3.9324 | 4.068
9.6859 | 2.698 | 85.4331 | 3.9663 | 4.1019
9.7197 | 2.6884 | 85.1282 | 4.0002 | 4.1358
9.7536 | 2.6909 | 85.208 | 4.0341 | 4.1697
9.7875 | 2.6866 | 85.0703 | 4.068 | 4.2036
9.8213 | 2.6785 | 84.8141 | 4.1019 | 4.2375
9.8552 | 2.6642 | 84.3613 | 4.1358 | 4.2714
9.8891 | 2.6499 | 83.9091 | 4.1697 | 4.3053
9.9229 | 2.6285 | 83.2318 | 4.2036 | 4.3392
9.9568 | 2.6309 | 83.3087 | 4.2375 | 4.3731
9.9907 | 2.6156 | 82.8217 | 4.2714 | 4.407
10.0245 | 2.6103 | 82.6542 | 4.3053 | 4.4409
10.0584 | 2.6047 | 82.4766 | 4.3392 | 4.4748
10.0923 | 2.6122 | 82.7163 | 4.3731 | 4.5087
10.1261 | 2.6001 | 82.3312 | 4.407 | 4.5426
10.16 | 2.5941 | 82.1425 | 4.4409 | 4.5765
10.1939 | 2.5838 | 81.8167 | 4.4748 | 4.6104
10.2277 | 2.584 | 81.8208 | 4.5087 | 4.6443
10.2616 | 2.5223 | 79.8696 | 4.5426 | 4.6782
10.2955 | 2.5093 | 79.4564 | 4.5765 | 4.7121
10.3293 | 2.4996 | 79.1514 | 4.6104 | 4.746
10.3632 | 2.4831 | 78.6277 | 4.6443 | 4.7799
10.3971 | 2.4683 | 78.1578 | 4.6782 | 4.8138
10.4309 | 2.4314 | 76.9887 | 4.7121 | 4.8477
10.4648 | 2.4107 | 76.3345 | 4.746 | 4.8816
10.4987 | 2.3761 | 75.2386 | 4.7799 | 4.9155
10.5325 | 2.3413 | 74.1373 | 4.8138 | 4.9494
10.5664 | 2.3006 | 72.8479 | 4.8477 | 4.9833
10.6003 | 2.2348 | 70.7643 | 4.8816 | 5.0172
10.6341 | 2.1522 | 68.1491 | 4.9155 | 5.0511
10.668 | 2.0693 | 65.5231 | 4.9494 | 5.085
10.7019 | 1.9671 | 62.2895 | 4.9833 | 5.1189
10.7357 | 1.8492 | 58.5562 | 5.0172 | 5.1528
10.7696 | 1.6933 | 53.619 | 5.0511 | 5.1867
10.8035 | 1.5091 | 47.7863 | 5.085 | 5.2206
10.8373 | 1.3184 | 41.7462 | 5.1189 | 5.2545
10.8712 | 1.1166 | 35.3559 | 5.1528 | 5.2884
10.9051 | 0.94 | 29.7651 | 5.1867 | 5.3223
10.9389 | 0.78976 | 25.0078 | 5.2206 | 5.3562
10.9728 | 0.68252 | 21.612 | 5.2545 | 5.3901
11.0067 | 0.60491 | 19.1545 | 5.2884 | 5.424
11.0405 | 0.54621 | 17.2957 | 5.3223 | 5.4579
11.0744 | 0.49858 | 15.7875 | 5.3562 | 5.4918
11.1083 | 0.46606 | 14.7578 | 5.3901 | 5.5257
11.1421 | 0.44132 | 13.9744 | 5.424 | 5.5596
11.176 | 0.41785 | 13.2312 | 5.4579 | 5.5935
11.2099 | 0.40097 | 12.6967 | 5.4918 | 5.6274
11.2437 | 0.38502 | 12.1917 | 5.5257 | 5.6613
11.2776 | 0.37187 | 11.7753 | 5.5596 | 5.6952
11.3115 | 0.36045 | 11.4137 | 5.5935 | 5.7291
11.3453 | 0.35485 | 11.2363 | 5.6274 | 5.763
11.3792 | 0.34927 | 11.0596 | 5.6613 | 5.7969
11.4131 | 0.3381 | 10.7059 | 5.6952 | 5.8308
11.4469 | 0.32828 | 10.395 | 5.7291 | 5.8647
11.4808 | 0.31839 | 10.0818 | 5.763 | 5.8986
11.5147 | 0.30873 | 9.7759 | 5.7969 | 5.9325
Note on E2: Boulanger Marion : Zéro placé au centre des points (nombre de points/2)

## Profil 20 cm x 20 cm
Profil 20 cm x 20 cm |  | ROI 21,2 cm x 1,49 cm
| Dose (Gy) | Dose normalisée | Abscisse recalculée | Abscisse dose maximale
0 | 0.37636 | 11.5893 | -10.5768 | -9.6954
0.0339 | 0.38605 | 11.8877 | -10.5429 | -9.6615
0.0677 | 0.40077 | 12.341 | -10.509 | -9.6276
0.1016 | 0.40706 | 12.5347 | -10.4751 | -9.5937
0.1355 | 0.42337 | 13.0369 | -10.4412 | -9.5598
0.1693 | 0.43597 | 13.4249 | -10.4073 | -9.5259
0.2032 | 0.45417 | 13.9853 | -10.3734 | -9.492
0.2371 | 0.47819 | 14.725 | -10.3395 | -9.4581
0.2709 | 0.5044 | 15.5321 | -10.3056 | -9.4242
0.3048 | 0.54156 | 16.6764 | -10.2717 | -9.3903
0.3387 | 0.58984 | 18.1631 | -10.2378 | -9.3564
0.3725 | 0.65306 | 20.1098 | -10.2039 | -9.3225
0.4064 | 0.72496 | 22.3238 | -10.17 | -9.2886
0.4403 | 0.82386 | 25.3693 | -10.1361 | -9.2547
0.4741 | 0.95477 | 29.4004 | -10.1022 | -9.2208
0.508 | 1.1158 | 34.3584 | -10.0683 | -9.1869
0.5419 | 1.2848 | 39.5637 | -10.0344 | -9.153
0.5757 | 1.4471 | 44.5624 | -10.0005 | -9.1191
0.6096 | 1.6651 | 51.2731 | -9.9666 | -9.0852
0.6435 | 1.7137 | 52.7712 | -9.9327 | -9.0513
0.6773 | 1.7616 | 54.2459 | -9.8988 | -9.0174
0.7112 | 1.8295 | 56.3368 | -9.8649 | -8.9835
0.7451 | 1.8724 | 57.6563 | -9.831 | -8.9496
0.7789 | 1.8942 | 58.3273 | -9.7971 | -8.9157
0.8128 | 1.9101 | 58.8166 | -9.7632 | -8.8818
0.8467 | 1.9333 | 59.5325 | -9.7293 | -8.8479
0.8805 | 1.9435 | 59.8475 | -9.6954 | -8.814
0.9144 | 1.979 | 60.9388 | -9.6615 | -8.7801
0.9483 | 1.9951 | 61.4364 | -9.6276 | -8.7462
0.9821 | 2.0062 | 61.7776 | -9.5937 | -8.7123
1.016 | 2.0191 | 62.1752 | -9.5598 | -8.6784
1.0499 | 2.0407 | 62.84 | -9.5259 | -8.6445
1.0837 | 2.058 | 63.3712 | -9.492 | -8.6106
1.1176 | 2.0398 | 62.8132 | -9.4581 | -8.5767
1.1515 | 2.0586 | 63.3915 | -9.4242 | -8.5428
1.1853 | 2.0672 | 63.6563 | -9.3903 | -8.5089
1.2192 | 2.0831 | 64.1444 | -9.3564 | -8.475
1.2531 | 2.1043 | 64.7969 | -9.3225 | -8.4411
1.2869 | 2.1176 | 65.2061 | -9.2886 | -8.4072
1.3208 | 2.1238 | 65.3977 | -9.2547 | -8.3733
1.3547 | 2.1365 | 65.7897 | -9.2208 | -8.3394
1.3885 | 2.1547 | 66.3498 | -9.1869 | -8.3055
1.4224 | 2.1608 | 66.5383 | -9.153 | -8.2716
1.4563 | 2.1749 | 66.9724 | -9.1191 | -8.2377
1.4901 | 2.177 | 67.038 | -9.0852 | -8.2038
1.524 | 2.1913 | 67.4775 | -9.0513 | -8.1699
1.5579 | 2.1768 | 67.0294 | -9.0174 | -8.136
1.5917 | 2.1788 | 67.0916 | -8.9835 | -8.1021
1.6256 | 2.18 | 67.1283 | -8.9496 | -8.0682
1.6595 | 2.1899 | 67.4331 | -8.9157 | -8.0343
1.6933 | 2.2088 | 68.0154 | -8.8818 | -8.0004
1.7272 | 2.2097 | 68.0447 | -8.8479 | -7.9665
1.7611 | 2.2132 | 68.15 | -8.814 | -7.9326
1.7949 | 2.215 | 68.2057 | -8.7801 | -7.8987
1.8288 | 2.2137 | 68.1663 | -8.7462 | -7.8648
1.8627 | 2.2097 | 68.044 | -8.7123 | -7.8309
1.8965 | 2.2282 | 68.614 | -8.6784 | -7.797
1.9304 | 2.2265 | 68.5611 | -8.6445 | -7.7631
1.9643 | 2.2226 | 68.4404 | -8.6106 | -7.7292
1.9981 | 2.236 | 68.853 | -8.5767 | -7.6953
2.032 | 2.2571 | 69.5027 | -8.5428 | -7.6614
2.0659 | 2.2628 | 69.6773 | -8.5089 | -7.6275
2.0997 | 2.2764 | 70.097 | -8.475 | -7.5936
2.1336 | 2.2732 | 69.9991 | -8.4411 | -7.5597
2.1675 | 2.2852 | 70.3695 | -8.4072 | -7.5258
2.2013 | 2.3015 | 70.8712 | -8.3733 | -7.4919
2.2352 | 2.3023 | 70.8958 | -8.3394 | -7.458
2.2691 | 2.2937 | 70.6298 | -8.3055 | -7.4241
2.3029 | 2.2853 | 70.3726 | -8.2716 | -7.3902
2.3368 | 2.28 | 70.2082 | -8.2377 | -7.3563
2.3707 | 2.2917 | 70.5672 | -8.2038 | -7.3224
2.4045 | 2.2956 | 70.6898 | -8.1699 | -7.2885
2.4384 | 2.2973 | 70.7421 | -8.136 | -7.2546
2.4723 | 2.3018 | 70.8789 | -8.1021 | -7.2207
2.5061 | 2.3031 | 70.9201 | -8.0682 | -7.1868
2.54 | 2.3019 | 70.8826 | -8.0343 | -7.1529
2.5739 | 2.3059 | 71.0064 | -8.0004 | -7.119
2.6077 | 2.3173 | 71.3586 | -7.9665 | -7.0851
2.6416 | 2.3233 | 71.5412 | -7.9326 | -7.0512
2.6755 | 2.3359 | 71.9298 | -7.8987 | -7.0173
2.7093 | 2.3495 | 72.3477 | -7.8648 | -6.9834
2.7432 | 2.3748 | 73.1286 | -7.8309 | -6.9495
2.7771 | 2.3777 | 73.2185 | -7.797 | -6.9156
2.8109 | 2.3699 | 72.9768 | -7.7631 | -6.8817
2.8448 | 2.3838 | 73.4061 | -7.7292 | -6.8478
2.8787 | 2.3949 | 73.7457 | -7.6953 | -6.8139
2.9125 | 2.3971 | 73.8153 | -7.6614 | -6.78
2.9464 | 2.4017 | 73.9576 | -7.6275 | -6.7461
2.9803 | 2.4086 | 74.1688 | -7.5936 | -6.7122
3.0141 | 2.4156 | 74.3847 | -7.5597 | -6.6783
3.048 | 2.4076 | 74.1377 | -7.5258 | -6.6444
3.0819 | 2.419 | 74.4875 | -7.4919 | -6.6105
3.1157 | 2.4255 | 74.6892 | -7.458 | -6.5766
3.1496 | 2.4305 | 74.8429 | -7.4241 | -6.5427
3.1835 | 2.431 | 74.8589 | -7.3902 | -6.5088
3.2173 | 2.4363 | 75.0215 | -7.3563 | -6.4749
3.2512 | 2.4308 | 74.8533 | -7.3224 | -6.441
3.2851 | 2.4249 | 74.672 | -7.2885 | -6.4071
3.3189 | 2.4278 | 74.7588 | -7.2546 | -6.3732
3.3528 | 2.4428 | 75.2216 | -7.2207 | -6.3393
3.3867 | 2.451 | 75.4726 | -7.1868 | -6.3054
3.4205 | 2.4655 | 75.9213 | -7.1529 | -6.2715
3.4544 | 2.4741 | 76.1842 | -7.119 | -6.2376
3.4883 | 2.4867 | 76.5747 | -7.0851 | -6.2037
3.5221 | 2.5021 | 77.048 | -7.0512 | -6.1698
3.556 | 2.5156 | 77.4634 | -7.0173 | -6.1359
3.5899 | 2.5114 | 77.334 | -6.9834 | -6.102
3.6237 | 2.5274 | 77.8264 | -6.9495 | -6.0681
3.6576 | 2.5085 | 77.2444 | -6.9156 | -6.0342
3.6915 | 2.5176 | 77.5243 | -6.8817 | -6.0003
3.7253 | 2.526 | 77.7842 | -6.8478 | -5.9664
3.7592 | 2.5354 | 78.0743 | -6.8139 | -5.9325
3.7931 | 2.5417 | 78.2668 | -6.78 | -5.8986
3.8269 | 2.5381 | 78.155 | -6.7461 | -5.8647
3.8608 | 2.5412 | 78.2523 | -6.7122 | -5.8308
3.8947 | 2.5468 | 78.4251 | -6.6783 | -5.7969
3.9285 | 2.5505 | 78.5396 | -6.6444 | -5.763
3.9624 | 2.5679 | 79.0748 | -6.6105 | -5.7291
3.9963 | 2.5719 | 79.1961 | -6.5766 | -5.6952
4.0301 | 2.5778 | 79.379 | -6.5427 | -5.6613
4.064 | 2.5814 | 79.4886 | -6.5088 | -5.6274
4.0979 | 2.5785 | 79.399 | -6.4749 | -5.5935
4.1317 | 2.572 | 79.1986 | -6.441 | -5.5596
4.1656 | 2.5657 | 79.0046 | -6.4071 | -5.5257
4.1995 | 2.5756 | 79.3125 | -6.3732 | -5.4918
4.2333 | 2.58 | 79.4465 | -6.3393 | -5.4579
4.2672 | 2.5717 | 79.1906 | -6.3054 | -5.424
4.3011 | 2.5763 | 79.3335 | -6.2715 | -5.3901
4.3349 | 2.5914 | 79.7972 | -6.2376 | -5.3562
4.3688 | 2.5901 | 79.7575 | -6.2037 | -5.3223
4.4027 | 2.5884 | 79.7064 | -6.1698 | -5.2884
4.4365 | 2.6033 | 80.1655 | -6.1359 | -5.2545
4.4704 | 2.6125 | 80.4463 | -6.102 | -5.2206
4.5043 | 2.631 | 81.0172 | -6.0681 | -5.1867
4.5381 | 2.6498 | 81.5958 | -6.0342 | -5.1528
4.572 | 2.6592 | 81.8859 | -6.0003 | -5.1189
4.6059 | 2.6603 | 81.9198 | -5.9664 | -5.085
4.6397 | 2.6594 | 81.8914 | -5.9325 | -5.0511
4.6736 | 2.6554 | 81.7695 | -5.8986 | -5.0172
4.7075 | 2.6564 | 81.7984 | -5.8647 | -4.9833
4.7413 | 2.6696 | 82.2049 | -5.8308 | -4.9494
4.7752 | 2.6849 | 82.6776 | -5.7969 | -4.9155
4.8091 | 2.6865 | 82.7262 | -5.763 | -4.8816
4.8429 | 2.6943 | 82.9664 | -5.7291 | -4.8477
4.8768 | 2.7086 | 83.4059 | -5.6952 | -4.8138
4.9107 | 2.7167 | 83.6547 | -5.6613 | -4.7799
4.9445 | 2.7294 | 84.0476 | -5.6274 | -4.746
4.9784 | 2.7234 | 83.8616 | -5.5935 | -4.7121
5.0123 | 2.7207 | 83.7781 | -5.5596 | -4.6782
5.0461 | 2.7124 | 83.5241 | -5.5257 | -4.6443
5.08 | 2.715 | 83.6026 | -5.4918 | -4.6104
5.1139 | 2.7213 | 83.7963 | -5.4579 | -4.5765
5.1477 | 2.7271 | 83.9758 | -5.424 | -4.5426
5.1816 | 2.7357 | 84.2413 | -5.3901 | -4.5087
5.2155 | 2.7455 | 84.5424 | -5.3562 | -4.4748
5.2493 | 2.7393 | 84.3531 | -5.3223 | -4.4409
5.2832 | 2.7479 | 84.6179 | -5.2884 | -4.407
5.3171 | 2.7433 | 84.4759 | -5.2545 | -4.3731
5.3509 | 2.7449 | 84.524 | -5.2206 | -4.3392
5.3848 | 2.7346 | 84.2059 | -5.1867 | -4.3053
5.4187 | 2.741 | 84.4051 | -5.1528 | -4.2714
5.4525 | 2.742 | 84.4359 | -5.1189 | -4.2375
5.4864 | 2.7511 | 84.7152 | -5.085 | -4.2036
5.5203 | 2.7563 | 84.8759 | -5.0511 | -4.1697
5.5541 | 2.764 | 85.1115 | -5.0172 | -4.1358
5.588 | 2.7745 | 85.436 | -4.9833 | -4.1019
5.6219 | 2.7843 | 85.736 | -4.9494 | -4.068
5.6557 | 2.8071 | 86.4408 | -4.9155 | -4.0341
5.6896 | 2.8161 | 86.7161 | -4.8816 | -4.0002
5.7235 | 2.8218 | 86.8919 | -4.8477 | -3.9663
5.7573 | 2.8223 | 86.908 | -4.8138 | -3.9324
5.7912 | 2.8194 | 86.8199 | -4.7799 | -3.8985
5.8251 | 2.8257 | 87.0117 | -4.746 | -3.8646
5.8589 | 2.8279 | 87.081 | -4.7121 | -3.8307
5.8928 | 2.8342 | 87.275 | -4.6782 | -3.7968
5.9267 | 2.8369 | 87.3566 | -4.6443 | -3.7629
5.9605 | 2.8625 | 88.1443 | -4.6104 | -3.729
5.9944 | 2.8538 | 87.8783 | -4.5765 | -3.6951
6.0283 | 2.8495 | 87.7452 | -4.5426 | -3.6612
6.0621 | 2.8473 | 87.6784 | -4.5087 | -3.6273
6.096 | 2.8434 | 87.558 | -4.4748 | -3.5934
6.1299 | 2.8482 | 87.7055 | -4.4409 | -3.5595
6.1637 | 2.8416 | 87.5007 | -4.407 | -3.5256
6.1976 | 2.8486 | 87.7184 | -4.3731 | -3.4917
6.2315 | 2.8599 | 88.0652 | -4.3392 | -3.4578
6.2653 | 2.8566 | 87.9645 | -4.3053 | -3.4239
6.2992 | 2.8558 | 87.9405 | -4.2714 | -3.39
6.3331 | 2.8613 | 88.1098 | -4.2375 | -3.3561
6.3669 | 2.872 | 88.4387 | -4.2036 | -3.3222
6.4008 | 2.8805 | 88.6986 | -4.1697 | -3.2883
6.4347 | 2.8897 | 88.9819 | -4.1358 | -3.2544
6.4685 | 2.8913 | 89.0327 | -4.1019 | -3.2205
6.5024 | 2.8984 | 89.2498 | -4.068 | -3.1866
6.5363 | 2.896 | 89.1759 | -4.0341 | -3.1527
6.5701 | 2.9012 | 89.3375 | -4.0002 | -3.1188
6.604 | 2.9154 | 89.7751 | -3.9663 | -3.0849
6.6379 | 2.924 | 90.0406 | -3.9324 | -3.051
6.6717 | 2.9404 | 90.5431 | -3.8985 | -3.0171
6.7056 | 2.9331 | 90.3192 | -3.8646 | -2.9832
6.7395 | 2.9319 | 90.2829 | -3.8307 | -2.9493
6.7733 | 2.9182 | 89.862 | -3.7968 | -2.9154
6.8072 | 2.9092 | 89.5845 | -3.7629 | -2.8815
6.8411 | 2.9045 | 89.4392 | -3.729 | -2.8476
6.8749 | 2.8986 | 89.2584 | -3.6951 | -2.8137
6.9088 | 2.9095 | 89.5925 | -3.6612 | -2.7798
6.9427 | 2.9316 | 90.2746 | -3.6273 | -2.7459
6.9765 | 2.9365 | 90.4242 | -3.5934 | -2.712
7.0104 | 2.9477 | 90.7685 | -3.5595 | -2.6781
7.0443 | 2.9572 | 91.0607 | -3.5256 | -2.6442
7.0781 | 2.9529 | 90.9299 | -3.4917 | -2.6103
7.112 | 2.9488 | 90.8024 | -3.4578 | -2.5764
7.1459 | 2.9407 | 90.5536 | -3.4239 | -2.5425
7.1797 | 2.9569 | 91.0521 | -3.39 | -2.5086
7.2136 | 2.9659 | 91.3311 | -3.3561 | -2.4747
7.2475 | 2.9804 | 91.777 | -3.3222 | -2.4408
7.2813 | 2.9927 | 92.1551 | -3.2883 | -2.4069
7.3152 | 3.0049 | 92.5317 | -3.2544 | -2.373
7.3491 | 3.0124 | 92.763 | -3.2205 | -2.3391
7.3829 | 3.0146 | 92.8304 | -3.1866 | -2.3052
7.4168 | 3.0083 | 92.6352 | -3.1527 | -2.2713
7.4507 | 2.9873 | 91.9891 | -3.1188 | -2.2374
7.4845 | 2.9747 | 91.6002 | -3.0849 | -2.2035
7.5184 | 2.9618 | 91.2042 | -3.051 | -2.1696
7.5523 | 2.9647 | 91.2941 | -3.0171 | -2.1357
7.5861 | 2.9597 | 91.1389 | -2.9832 | -2.1018
7.62 | 2.9624 | 91.2206 | -2.9493 | -2.0679
7.6539 | 2.986 | 91.9476 | -2.9154 | -2.034
7.6877 | 3.0107 | 92.7088 | -2.8815 | -2.0001
7.7216 | 3.0312 | 93.3413 | -2.8476 | -1.9662
7.7555 | 3.0308 | 93.3274 | -2.8137 | -1.9323
7.7893 | 3.0326 | 93.3832 | -2.7798 | -1.8984
7.8232 | 3.0394 | 93.5935 | -2.7459 | -1.8645
7.8571 | 3.0354 | 93.4685 | -2.712 | -1.8306
7.8909 | 3.0272 | 93.2187 | -2.6781 | -1.7967
7.9248 | 3.0284 | 93.2535 | -2.6442 | -1.7628
7.9587 | 3.0273 | 93.2193 | -2.6103 | -1.7289
7.9925 | 3.0335 | 93.4118 | -2.5764 | -1.695
8.0264 | 3.0538 | 94.0369 | -2.5425 | -1.6611
8.0603 | 3.08 | 94.8434 | -2.5086 | -1.6272
8.0941 | 3.0783 | 94.7901 | -2.4747 | -1.5933
8.128 | 3.0675 | 94.4566 | -2.4408 | -1.5594
8.1619 | 3.0669 | 94.4387 | -2.4069 | -1.5255
8.1957 | 3.0603 | 94.2367 | -2.373 | -1.4916
8.2296 | 3.0752 | 94.6946 | -2.3391 | -1.4577
8.2635 | 3.0801 | 94.8471 | -2.3052 | -1.4238
8.2973 | 3.081 | 94.8751 | -2.2713 | -1.3899
8.3312 | 3.0911 | 95.1852 | -2.2374 | -1.356
8.3651 | 3.0988 | 95.4211 | -2.2035 | -1.3221
8.3989 | 3.0946 | 95.292 | -2.1696 | -1.2882
8.4328 | 3.112 | 95.8278 | -2.1357 | -1.2543
8.4667 | 3.1314 | 96.4261 | -2.1018 | -1.2204
8.5005 | 3.1356 | 96.5552 | -2.0679 | -1.1865
8.5344 | 3.1304 | 96.3953 | -2.034 | -1.1526
8.5683 | 3.112 | 95.8284 | -2.0001 | -1.1187
8.6021 | 3.1197 | 96.064 | -1.9662 | -1.0848
8.636 | 3.1224 | 96.1478 | -1.9323 | -1.0509
8.6699 | 3.1097 | 95.7589 | -1.8984 | -1.017
8.7037 | 3.111 | 95.798 | -1.8645 | -0.9831
8.7376 | 3.1213 | 96.1145 | -1.8306 | -0.9492
8.7715 | 3.1241 | 96.2017 | -1.7967 | -0.9153
8.8053 | 3.128 | 96.3221 | -1.7628 | -0.8814
8.8392 | 3.1445 | 96.828 | -1.7289 | -0.8475
8.8731 | 3.1517 | 97.0497 | -1.695 | -0.8136
8.9069 | 3.1652 | 97.4673 | -1.6611 | -0.7797
8.9408 | 3.1663 | 97.5005 | -1.6272 | -0.7458
8.9747 | 3.1582 | 97.2508 | -1.5933 | -0.7119
9.0085 | 3.1398 | 96.6833 | -1.5594 | -0.678
9.0424 | 3.1505 | 97.0146 | -1.5255 | -0.6441
9.0763 | 3.142 | 96.7516 | -1.4916 | -0.6102
9.1101 | 3.1508 | 97.0235 | -1.4577 | -0.5763
9.144 | 3.1526 | 97.078 | -1.4238 | -0.5424
9.1779 | 3.1653 | 97.4697 | -1.3899 | -0.5085
9.2117 | 3.1525 | 97.0753 | -1.356 | -0.4746
9.2456 | 3.1419 | 96.7501 | -1.3221 | -0.4407
9.2795 | 3.1387 | 96.6491 | -1.2882 | -0.4068
9.3133 | 3.1398 | 96.6845 | -1.2543 | -0.3729
9.3472 | 3.1296 | 96.3689 | -1.2204 | -0.339
9.3811 | 3.142 | 96.7513 | -1.1865 | -0.3051
9.4149 | 3.1726 | 97.6948 | -1.1526 | -0.2712
9.4488 | 3.1785 | 97.8756 | -1.1187 | -0.2373
9.4827 | 3.1975 | 98.461 | -1.0848 | -0.2034
9.5165 | 3.2184 | 99.1048 | -1.0509 | -0.1695
9.5504 | 3.2324 | 99.5372 | -1.017 | -0.1356
9.5843 | 3.2191 | 99.1267 | -0.9831 | -0.1017
9.6181 | 3.2228 | 99.2388 | -0.9492 | -0.0678
9.652 | 3.2223 | 99.2243 | -0.9153 | -0.0339
9.6859 | 3.2475 | 100 | -0.8814 | 0
9.7197 | 3.2405 | 99.7869 | -0.8475 | 0.0339
9.7536 | 3.2363 | 99.6554 | -0.8136 | 0.0678
9.7875 | 3.2454 | 99.9356 | -0.7797 | 0.1017
9.8213 | 3.2356 | 99.6354 | -0.7458 | 0.1356
9.8552 | 3.2285 | 99.4146 | -0.7119 | 0.1695
9.8891 | 3.215 | 99.0005 | -0.678 | 0.2034
9.9229 | 3.2081 | 98.7874 | -0.6441 | 0.2373
9.9568 | 3.1795 | 97.9076 | -0.6102 | 0.2712
9.9907 | 3.174 | 97.7373 | -0.5763 | 0.3051
10.0245 | 3.1675 | 97.5362 | -0.5424 | 0.339
10.0584 | 3.1521 | 97.062 | -0.5085 | 0.3729
10.0923 | 3.153 | 97.09 | -0.4746 | 0.4068
10.1261 | 3.1535 | 97.1057 | -0.4407 | 0.4407
10.16 | 3.1679 | 97.5507 | -0.4068 | 0.4746
10.1939 | 3.1565 | 97.1978 | -0.3729 | 0.5085
10.2277 | 3.1303 | 96.3926 | -0.339 | 0.5424
10.2616 | 3.1308 | 96.4074 | -0.3051 | 0.5763
10.2955 | 3.1275 | 96.3064 | -0.2712 | 0.6102
10.3293 | 3.1382 | 96.6355 | -0.2373 | 0.6441
10.3632 | 3.1593 | 97.2843 | -0.2034 | 0.678
10.3971 | 3.1752 | 97.774 | -0.1695 | 0.7119
10.4309 | 3.1872 | 98.145 | -0.1356 | 0.7458
10.4648 | 3.1737 | 97.7281 | -0.1017 | 0.7797
10.4987 | 3.1677 | 97.5449 | -0.0678 | 0.8136
10.5325 | 3.1601 | 97.3087 | -0.0339 | 0.8475
10.5664 | 3.1479 | 96.9336 | 0 | 0.8814
10.6003 | 3.1489 | 96.9644 | 0.0339 | 0.9153
10.6341 | 3.1497 | 96.9881 | 0.0678 | 0.9492
10.668 | 3.1567 | 97.2061 | 0.1017 | 0.9831
10.7019 | 3.1778 | 97.8543 | 0.1356 | 1.017
10.7357 | 3.1785 | 97.8777 | 0.1695 | 1.0509
10.7696 | 3.1702 | 97.6209 | 0.2034 | 1.0848
10.8035 | 3.1809 | 97.9489 | 0.2373 | 1.1187
10.8373 | 3.1686 | 97.5701 | 0.2712 | 1.1526
10.8712 | 3.1642 | 97.4365 | 0.3051 | 1.1865
10.9051 | 3.1827 | 98.0052 | 0.339 | 1.2204
10.9389 | 3.1754 | 97.7795 | 0.3729 | 1.2543
10.9728 | 3.176 | 97.7992 | 0.4068 | 1.2882
11.0067 | 3.1923 | 98.3027 | 0.4407 | 1.3221
11.0405 | 3.168 | 97.5519 | 0.4746 | 1.356
11.0744 | 3.1741 | 97.7398 | 0.5085 | 1.3899
11.1083 | 3.1536 | 97.111 | 0.5424 | 1.4238
11.1421 | 3.1559 | 97.179 | 0.5763 | 1.4577
11.176 | 3.1371 | 96.602 | 0.6102 | 1.4916
11.2099 | 3.1363 | 96.5761 | 0.6441 | 1.5255
11.2437 | 3.1369 | 96.5943 | 0.678 | 1.5594
11.2776 | 3.1494 | 96.9792 | 0.7119 | 1.5933
11.3115 | 3.1509 | 97.0272 | 0.7458 | 1.6272
11.3453 | 3.1436 | 96.8021 | 0.7797 | 1.6611
11.3792 | 3.1432 | 96.7889 | 0.8136 | 1.695
11.4131 | 3.1466 | 96.8933 | 0.8475 | 1.7289
11.4469 | 3.1555 | 97.1683 | 0.8814 | 1.7628
11.4808 | 3.1549 | 97.1492 | 0.9153 | 1.7967
11.5147 | 3.1642 | 97.4368 | 0.9492 | 1.8306
11.5485 | 3.1675 | 97.5369 | 0.9831 | 1.8645
11.5824 | 3.1723 | 97.6844 | 1.017 | 1.8984
11.6163 | 3.1578 | 97.2388 | 1.0509 | 1.9323
11.6501 | 3.1595 | 97.2902 | 1.0848 | 1.9662
11.684 | 3.1433 | 96.7935 | 1.1187 | 2.0001
11.7179 | 3.1406 | 96.7097 | 1.1526 | 2.034
11.7517 | 3.1464 | 96.8887 | 1.1865 | 2.0679
11.7856 | 3.1712 | 97.6514 | 1.2204 | 2.1018
11.8195 | 3.1545 | 97.1378 | 1.2543 | 2.1357
11.8533 | 3.1452 | 96.852 | 1.2882 | 2.1696
11.8872 | 3.1568 | 97.2064 | 1.3221 | 2.2035
11.9211 | 3.1513 | 97.0386 | 1.356 | 2.2374
11.9549 | 3.1192 | 96.0492 | 1.3899 | 2.2713
11.9888 | 3.1102 | 95.7739 | 1.4238 | 2.3052
12.0227 | 3.1054 | 95.6249 | 1.4577 | 2.3391
12.0565 | 3.1419 | 96.7501 | 1.4916 | 2.373
12.0904 | 3.1475 | 96.9207 | 1.5255 | 2.4069
12.1243 | 3.1291 | 96.3538 | 1.5594 | 2.4408
12.1581 | 3.1243 | 96.2078 | 1.5933 | 2.4747
12.192 | 3.1344 | 96.517 | 1.6272 | 2.5086
12.2259 | 3.1295 | 96.3682 | 1.6611 | 2.5425
12.2597 | 3.1312 | 96.4194 | 1.695 | 2.5764
12.2936 | 3.1215 | 96.1207 | 1.7289 | 2.6103
12.3275 | 3.1016 | 95.5067 | 1.7628 | 2.6442
12.3613 | 3.0798 | 94.8375 | 1.7967 | 2.6781
12.3952 | 3.0658 | 94.4067 | 1.8306 | 2.712
12.4291 | 3.064 | 94.3507 | 1.8645 | 2.7459
12.4629 | 3.0671 | 94.4446 | 1.8984 | 2.7798
12.4968 | 3.0691 | 94.5068 | 1.9323 | 2.8137
12.5307 | 3.0721 | 94.6007 | 1.9662 | 2.8476
12.5645 | 3.0892 | 95.1251 | 2.0001 | 2.8815
12.5984 | 3.0916 | 95.2012 | 2.034 | 2.9154
12.6323 | 3.0999 | 95.4568 | 2.0679 | 2.9493
12.6661 | 3.113 | 95.8605 | 2.1018 | 2.9832
12.7 | 3.1041 | 95.5855 | 2.1357 | 3.0171
12.7339 | 3.0911 | 95.1833 | 2.1696 | 3.051
12.7677 | 3.0781 | 94.7846 | 2.2035 | 3.0849
12.8016 | 3.0832 | 94.9404 | 2.2374 | 3.1188
12.8355 | 3.066 | 94.4113 | 2.2713 | 3.1527
12.8693 | 3.068 | 94.4745 | 2.3052 | 3.1866
12.9032 | 3.0628 | 94.314 | 2.3391 | 3.2205
12.9371 | 3.0795 | 94.828 | 2.373 | 3.2544
12.9709 | 3.0836 | 94.9548 | 2.4069 | 3.2883
13.0048 | 3.0983 | 95.4072 | 2.4408 | 3.3222
13.0387 | 3.0892 | 95.1261 | 2.4747 | 3.3561
13.0725 | 3.0928 | 95.2369 | 2.5086 | 3.39
13.1064 | 3.073 | 94.6281 | 2.5425 | 3.4239
13.1403 | 3.054 | 94.0424 | 2.5764 | 3.4578
13.1741 | 3.0286 | 93.2597 | 2.6103 | 3.4917
13.208 | 3.0358 | 93.4817 | 2.6442 | 3.5256
13.2419 | 3.024 | 93.1171 | 2.6781 | 3.5595
13.2757 | 3.02 | 92.9949 | 2.712 | 3.5934
13.3096 | 3.0237 | 93.1082 | 2.7459 | 3.6273
13.3435 | 3.0282 | 93.2495 | 2.7798 | 3.6612
13.3773 | 3.0172 | 92.9086 | 2.8137 | 3.6951
13.4112 | 3.0147 | 92.8335 | 2.8476 | 3.729
13.4451 | 3.0219 | 93.0527 | 2.8815 | 3.7629
13.4789 | 3.0204 | 93.0081 | 2.9154 | 3.7968
13.5128 | 3.0218 | 93.0512 | 2.9493 | 3.8307
13.5467 | 3.0243 | 93.1285 | 2.9832 | 3.8646
13.5805 | 3.023 | 93.0891 | 3.0171 | 3.8985
13.6144 | 3.0227 | 93.0774 | 3.051 | 3.9324
13.6483 | 3.0271 | 93.215 | 3.0849 | 3.9663
13.6821 | 3.0328 | 93.389 | 3.1188 | 4.0002
13.716 | 3.0183 | 92.9447 | 3.1527 | 4.0341
13.7499 | 3.0114 | 92.7306 | 3.1866 | 4.068
13.7837 | 3.0065 | 92.5788 | 3.2205 | 4.1019
13.8176 | 3.0012 | 92.4153 | 3.2544 | 4.1358
13.8515 | 2.9932 | 92.169 | 3.2883 | 4.1697
13.8853 | 2.9737 | 91.571 | 3.3222 | 4.2036
13.9192 | 2.9665 | 91.349 | 3.3561 | 4.2375
13.9531 | 2.9836 | 91.8731 | 3.39 | 4.2714
13.9869 | 2.9885 | 92.0249 | 3.4239 | 4.3053
14.0208 | 2.977 | 91.6726 | 3.4578 | 4.3392
14.0547 | 2.9751 | 91.6141 | 3.4917 | 4.3731
14.0885 | 2.9649 | 91.2994 | 3.5256 | 4.407
14.1224 | 2.9553 | 91.0044 | 3.5595 | 4.4409
14.1563 | 2.9505 | 90.856 | 3.5934 | 4.4748
14.1901 | 2.9402 | 90.5391 | 3.6273 | 4.5087
14.224 | 2.9404 | 90.5456 | 3.6612 | 4.5426
14.2579 | 2.9461 | 90.7192 | 3.6951 | 4.5765
14.2917 | 2.9455 | 90.702 | 3.729 | 4.6104
14.3256 | 2.9313 | 90.2632 | 3.7629 | 4.6443
14.3595 | 2.9169 | 89.821 | 3.7968 | 4.6782
14.3933 | 2.9055 | 89.47 | 3.8307 | 4.7121
14.4272 | 2.8992 | 89.2766 | 3.8646 | 4.746
14.4611 | 2.9055 | 89.4693 | 3.8985 | 4.7799
14.4949 | 2.9169 | 89.8219 | 3.9324 | 4.8138
14.5288 | 2.9257 | 90.0926 | 3.9663 | 4.8477
14.5627 | 2.9309 | 90.2515 | 4.0002 | 4.8816
14.5965 | 2.9268 | 90.1249 | 4.0341 | 4.9155
14.6304 | 2.9067 | 89.5078 | 4.068 | 4.9494
14.6643 | 2.8939 | 89.114 | 4.1019 | 4.9833
14.6981 | 2.8889 | 88.9579 | 4.1358 | 5.0172
14.732 | 2.8697 | 88.3682 | 4.1697 | 5.0511
14.7659 | 2.8563 | 87.9559 | 4.2036 | 5.085
14.7997 | 2.8639 | 88.1883 | 4.2375 | 5.1189
14.8336 | 2.8514 | 87.805 | 4.2714 | 5.1528
14.8675 | 2.862 | 88.1317 | 4.3053 | 5.1867
14.9013 | 2.8704 | 88.3876 | 4.3392 | 5.2206
14.9352 | 2.8599 | 88.0649 | 4.3731 | 5.2545
14.9691 | 2.8537 | 87.8752 | 4.407 | 5.2884
15.0029 | 2.8367 | 87.352 | 4.4409 | 5.3223
15.0368 | 2.8322 | 87.2116 | 4.4748 | 5.3562
15.0707 | 2.8268 | 87.045 | 4.5087 | 5.3901
15.1045 | 2.8165 | 86.7284 | 4.5426 | 5.424
15.1384 | 2.8091 | 86.5012 | 4.5765 | 5.4579
15.1723 | 2.801 | 86.2508 | 4.6104 | 5.4918
15.2061 | 2.7891 | 85.8847 | 4.6443 | 5.5257
15.24 | 2.7914 | 85.9561 | 4.6782 | 5.5596
15.2739 | 2.8062 | 86.4134 | 4.7121 | 5.5935
15.3077 | 2.8296 | 87.1312 | 4.746 | 5.6274
15.3416 | 2.8445 | 87.5922 | 4.7799 | 5.6613
15.3755 | 2.8421 | 87.5183 | 4.8138 | 5.6952
15.4093 | 2.835 | 87.299 | 4.8477 | 5.7291
15.4432 | 2.8237 | 86.9492 | 4.8816 | 5.763
15.4771 | 2.8217 | 86.8883 | 4.9155 | 5.7969
15.5109 | 2.8094 | 86.5095 | 4.9494 | 5.8308
15.5448 | 2.7814 | 85.6485 | 4.9833 | 5.8647
15.5787 | 2.7782 | 85.5494 | 5.0172 | 5.8986
15.6125 | 2.7819 | 85.6624 | 5.0511 | 5.9325
15.6464 | 2.7809 | 85.6328 | 5.085 | 5.9664
15.6803 | 2.7809 | 85.6328 | 5.1189 | 6.0003
15.7141 | 2.7711 | 85.332 | 5.1528 | 6.0342
15.748 | 2.7641 | 85.117 | 5.1867 | 6.0681
15.7819 | 2.7532 | 84.7808 | 5.2206 | 6.102
15.8157 | 2.7469 | 84.5862 | 5.2545 | 6.1359
15.8496 | 2.7536 | 84.7934 | 5.2884 | 6.1698
15.8835 | 2.765 | 85.1423 | 5.3223 | 6.2037
15.9173 | 2.7563 | 84.8756 | 5.3562 | 6.2376
15.9512 | 2.7596 | 84.9775 | 5.3901 | 6.2715
15.9851 | 2.7495 | 84.6668 | 5.424 | 6.3054
16.0189 | 2.7531 | 84.778 | 5.4579 | 6.3393
16.0528 | 2.7347 | 84.2114 | 5.4918 | 6.3732
16.0867 | 2.72 | 83.7581 | 5.5257 | 6.4071
16.1205 | 2.7175 | 83.6815 | 5.5596 | 6.441
16.1544 | 2.7124 | 83.5238 | 5.5935 | 6.4749
16.1883 | 2.7104 | 83.4619 | 5.6274 | 6.5088
16.2221 | 2.7074 | 83.3698 | 5.6613 | 6.5427
16.256 | 2.696 | 83.0191 | 5.6952 | 6.5766
16.2899 | 2.6861 | 82.7142 | 5.7291 | 6.6105
16.3237 | 2.6793 | 82.5033 | 5.763 | 6.6444
16.3576 | 2.6801 | 82.5276 | 5.7969 | 6.6783
16.3915 | 2.687 | 82.7416 | 5.8308 | 6.7122
16.4253 | 2.6744 | 82.353 | 5.8647 | 6.7461
16.4592 | 2.6773 | 82.4433 | 5.8986 | 6.78
16.4931 | 2.6786 | 82.4836 | 5.9325 | 6.8139
16.5269 | 2.6636 | 82.022 | 5.9664 | 6.8478
16.5608 | 2.6629 | 81.9998 | 6.0003 | 6.8817
16.5947 | 2.6616 | 81.9595 | 6.0342 | 6.9156
16.6285 | 2.6747 | 82.362 | 6.0681 | 6.9495
16.6624 | 2.6829 | 82.6142 | 6.102 | 6.9834
16.6963 | 2.6722 | 82.2844 | 6.1359 | 7.0173
16.7301 | 2.6573 | 81.8277 | 6.1698 | 7.0512
16.764 | 2.6543 | 81.735 | 6.2037 | 7.0851
16.7979 | 2.6456 | 81.468 | 6.2376 | 7.119
16.8317 | 2.6381 | 81.2349 | 6.2715 | 7.1529
16.8656 | 2.6267 | 80.886 | 6.3054 | 7.1868
16.8995 | 2.6229 | 80.7687 | 6.3393 | 7.2207
16.9333 | 2.6148 | 80.5184 | 6.3732 | 7.2546
16.9672 | 2.6277 | 80.9168 | 6.4071 | 7.2885
17.0011 | 2.62 | 80.6785 | 6.441 | 7.3224
17.0349 | 2.6069 | 80.2739 | 6.4749 | 7.3563
17.0688 | 2.5899 | 79.7513 | 6.5088 | 7.3902
17.1027 | 2.5809 | 79.4748 | 6.5427 | 7.4241
17.1365 | 2.5762 | 79.3294 | 6.5766 | 7.458
17.1704 | 2.58 | 79.4455 | 6.6105 | 7.4919
17.2043 | 2.5717 | 79.1921 | 6.6444 | 7.5258
17.2381 | 2.5784 | 79.3972 | 6.6783 | 7.5597
17.272 | 2.5664 | 79.0277 | 6.7122 | 7.5936
17.3059 | 2.5677 | 79.0686 | 6.7461 | 7.6275
17.3397 | 2.5702 | 79.145 | 6.78 | 7.6614
17.3736 | 2.5796 | 79.4348 | 6.8139 | 7.6953
17.4075 | 2.5683 | 79.0874 | 6.8478 | 7.7292
17.4413 | 2.5602 | 78.8374 | 6.8817 | 7.7631
17.4752 | 2.5569 | 78.7339 | 6.9156 | 7.797
17.5091 | 2.545 | 78.3696 | 6.9495 | 7.8309
17.5429 | 2.5379 | 78.1485 | 6.9834 | 7.8648
17.5768 | 2.5216 | 77.6478 | 7.0173 | 7.8987
17.6107 | 2.5317 | 77.9588 | 7.0512 | 7.9326
17.6445 | 2.5336 | 78.0167 | 7.0851 | 7.9665
17.6784 | 2.5307 | 77.9284 | 7.119 | 8.0004
17.7123 | 2.5239 | 77.7196 | 7.1529 | 8.0343
17.7461 | 2.5111 | 77.3248 | 7.1868 | 8.0682
17.78 | 2.506 | 77.1678 | 7.2207 | 8.1021
17.8139 | 2.4968 | 76.8851 | 7.2546 | 8.136
17.8477 | 2.4811 | 76.4026 | 7.2885 | 8.1699
17.8816 | 2.4771 | 76.2763 | 7.3224 | 8.2038
17.9155 | 2.4703 | 76.07 | 7.3563 | 8.2377
17.9493 | 2.4686 | 76.0155 | 7.3902 | 8.2716
17.9832 | 2.4739 | 76.179 | 7.4241 | 8.3055
18.0171 | 2.4777 | 76.296 | 7.458 | 8.3394
18.0509 | 2.4631 | 75.8467 | 7.4919 | 8.3733
18.0848 | 2.4531 | 75.54 | 7.5258 | 8.4072
18.1187 | 2.4397 | 75.1256 | 7.5597 | 8.4411
18.1525 | 2.4359 | 75.0104 | 7.5936 | 8.475
18.1864 | 2.435 | 74.983 | 7.6275 | 8.5089
18.2203 | 2.428 | 74.7671 | 7.6614 | 8.5428
18.2541 | 2.4271 | 74.7369 | 7.6953 | 8.5767
18.288 | 2.4058 | 74.0835 | 7.7292 | 8.6106
18.3219 | 2.3948 | 73.7445 | 7.7631 | 8.6445
18.3557 | 2.3822 | 73.3546 | 7.797 | 8.6784
18.3896 | 2.3883 | 73.5428 | 7.8309 | 8.7123
18.4235 | 2.3994 | 73.8849 | 7.8648 | 8.7462
18.4573 | 2.4056 | 74.0758 | 7.8987 | 8.7801
18.4912 | 2.4226 | 74.5996 | 7.9326 | 8.814
18.5251 | 2.4094 | 74.1934 | 7.9665 | 8.8479
18.5589 | 2.4151 | 74.3684 | 8.0004 | 8.8818
18.5928 | 2.4288 | 74.7899 | 8.0343 | 8.9157
18.6267 | 2.4306 | 74.8444 | 8.0682 | 8.9496
18.6605 | 2.4216 | 74.57 | 8.1021 | 8.9835
18.6944 | 2.4115 | 74.2569 | 8.136 | 9.0174
18.7283 | 2.4031 | 73.9991 | 8.1699 | 9.0513
18.7621 | 2.3868 | 73.4988 | 8.2038 | 9.0852
18.796 | 2.3774 | 73.2084 | 8.2377 | 9.1191
18.8299 | 2.3848 | 73.4356 | 8.2716 | 9.153
18.8637 | 2.3689 | 72.9445 | 8.3055 | 9.1869
18.8976 | 2.3525 | 72.4419 | 8.3394 | 9.2208
18.9315 | 2.3477 | 72.2944 | 8.3733 | 9.2547
18.9653 | 2.3542 | 72.4934 | 8.4072 | 9.2886
18.9992 | 2.3476 | 72.2892 | 8.4411 | 9.3225
19.0331 | 2.3399 | 72.0542 | 8.475 | 9.3564
19.0669 | 2.3141 | 71.2595 | 8.5089 | 9.3903
19.1008 | 2.3036 | 70.9355 | 8.5428 | 9.4242
19.1347 | 2.288 | 70.4539 | 8.5767 | 9.4581
19.1685 | 2.2979 | 70.7603 | 8.6106 | 9.492
19.2024 | 2.2887 | 70.4761 | 8.6445 | 9.5259
19.2363 | 2.2878 | 70.4493 | 8.6784 | 9.5598
19.2701 | 2.2771 | 70.1207 | 8.7123 | 9.5937
19.304 | 2.2767 | 70.1078 | 8.7462 | 9.6276
19.3379 | 2.2791 | 70.1808 | 8.7801 | 9.6615
19.3717 | 2.276 | 70.0853 | 8.814 | 9.6954
19.4056 | 2.2785 | 70.1623 | 8.8479 | 9.7293
19.4395 | 2.2676 | 69.827 | 8.8818 | 9.7632
19.4733 | 2.2589 | 69.5591 | 8.9157 | 9.7971
19.5072 | 2.2518 | 69.3411 | 8.9496 | 9.831
19.5411 | 2.2555 | 69.455 | 8.9835 | 9.8649
19.5749 | 2.2503 | 69.2939 | 9.0174 | 9.8988
19.6088 | 2.2383 | 68.9232 | 9.0513 | 9.9327
19.6427 | 2.225 | 68.5136 | 9.0852 | 9.9666
19.6765 | 2.2059 | 67.9255 | 9.1191 | 10.0005
19.7104 | 2.1989 | 67.7115 | 9.153 | 10.0344
19.7443 | 2.1954 | 67.6022 | 9.1869 | 10.0683
19.7781 | 2.1898 | 67.4322 | 9.2208 | 10.1022
19.812 | 2.1726 | 66.9019 | 9.2547 | 10.1361
19.8459 | 2.1778 | 67.0599 | 9.2886 | 10.17
19.8797 | 2.1754 | 66.9872 | 9.3225 | 10.2039
19.9136 | 2.1653 | 66.6778 | 9.3564 | 10.2378
19.9475 | 2.1506 | 66.2236 | 9.3903 | 10.2717
19.9813 | 2.1441 | 66.0228 | 9.4242 | 10.3056
20.0152 | 2.1208 | 65.3065 | 9.4581 | 10.3395
20.0491 | 2.1021 | 64.7307 | 9.492 | 10.3734
20.0829 | 2.0772 | 63.9652 | 9.5259 | 10.4073
20.1168 | 2.0532 | 63.2237 | 9.5598 | 10.4412
20.1507 | 2.0324 | 62.5844 | 9.5937 | 10.4751
20.1845 | 2.024 | 62.327 | 9.6276 | 10.509
20.2184 | 2.0061 | 61.773 | 9.6615 | 10.5429
20.2523 | 1.9789 | 60.9373 | 9.6954 | 10.5768
20.2861 | 1.9478 | 59.9781 | 9.7293 | 10.6107
20.32 | 1.9097 | 58.8067 | 9.7632 | 10.6446
20.3539 | 1.8563 | 57.1627 | 9.7971 | 10.6785
20.3877 | 1.7985 | 55.3816 | 9.831 | 10.7124
20.4216 | 1.7316 | 53.323 | 9.8649 | 10.7463
20.4555 | 1.6473 | 50.7263 | 9.8988 | 10.7802
20.4893 | 1.5562 | 47.9201 | 9.9327 | 10.8141
20.5232 | 1.4332 | 44.1334 | 9.9666 | 10.848
20.5571 | 1.2882 | 39.6678 | 10.0005 | 10.8819
20.5909 | 1.1284 | 34.7458 | 10.0344 | 10.9158
20.6248 | 0.97036 | 29.8805 | 10.0683 | 10.9497
20.6587 | 0.83403 | 25.6825 | 10.1022 | 10.9836
20.6925 | 0.73123 | 22.5169 | 10.1361 | 11.0175
20.7264 | 0.65847 | 20.2764 | 10.17 | 11.0514
20.7603 | 0.60032 | 18.4858 | 10.2039 | 11.0853
20.7941 | 0.55657 | 17.1386 | 10.2378 | 11.1192
20.828 | 0.52267 | 16.0947 | 10.2717 | 11.1531
20.8619 | 0.49929 | 15.3747 | 10.3056 | 11.187
20.8957 | 0.47926 | 14.758 | 10.3395 | 11.2209
20.9296 | 0.46413 | 14.292 | 10.3734 | 11.2548
20.9635 | 0.44745 | 13.7784 | 10.4073 | 11.2887
20.9973 | 0.43944 | 13.5318 | 10.4412 | 11.3226
21.0312 | 0.42952 | 13.2263 | 10.4751 | 11.3565
21.0651 | 0.42325 | 13.0332 | 10.509 | 11.3904
21.0989 | 0.41771 | 12.8626 | 10.5429 | 11.4243
21.1328 | 0.4075 | 12.5482 | 10.5768 | 11.4582
21.1667 | 0.39966 | 12.3068 | 10.6107 | 11.4921